## MOS管选型1
昂斯美半导体 专业MOS管
Product Major Information | [5 empty] | Vgs(V) | VTH | Ron(10V) (mΩ) |  | Ron(4.5V) (mΩ) |  | Ron(2.5V) (mΩ) |  | Vcesat(15V) (V)
N/P Voltage | Product Name | Assembly | BVDSS Min(V) | ID(A) 25℃ | PW (W) 25℃ |  | Typ | Typ | Max | Typ | Max | Typ | Max | Typ | Max
P-20V | SM2305A | SOT-23 | -12 | -4.1 | 1.7 | 12 | -0.7 |  |  | 29 | 45 | 40 | 60
| SM1216 | DFN2X2 6L | -12 | -16 | 18 | 12 | -0.65 |  |  | 11.5 | 18 | 14 | 22
| SM301A | SOT-23 | -12 | -3 | 1 | 12 | -0.65 |  |  | 42 | 60 | 47 | 100
| SM2301C | SOT-23 | -12 | -2.6 | 0.9 | 12 | -0.65 |  |  | 50 | 75 | 72 | 110
| SM2301D | SOT-23 | -20 | -2 | 0.7 | 20 | -0.65 |  |  | 102 | 135 | 140 | 170
| SM2333Y | SOT-23-3L | -12 | -6 | 1.8 | 12 | -0.65 |  |  | 19 | 30 | 26 | 45
| SM2301 | SOT-23 | -20 | -3 | 1 | 12 | -0.7 |  |  | 64 | 110 | 89 | 140
| SM2301B | SOT-23 | -20 | -2.6 | 0.9 | 12 | -0.7 |  |  | 78 | 120 | 102 | 160
| SM2305 | SOT-23 | -20 | -4.1 | 1.7 | 12 | -0.7 |  |  | 39 | 52 | 58 | 75
| SM4963 | SOP-8 | -20 | -7 | 3 | 10 | -0.7 |  |  | 23 | 32 | 29 | 39
| SM20P09S | SOP-8 | -20 | -9 | 3.1 | 12 | -0.7 |  |  | 22 | 28 | 32 | 40
| SM2321 | SOT-23 | -20 | -3.9 | 1.4 | 12 | -0.7 |  |  | 37 | 50 | 48 | 70
P-20V（ESD） | SM2301E* | SOT-23 | -20 | -2.6 | 0.9 | 10 | -0.7 |  |  | 87 | 120 | 125 | 150
| SM3415* | SOT-23 | -20 | -4 | 1.4 | 10 | -0.55 |  |  | 34 | 45 | 44 | 60
P-30V | SM2303 | SOT-23 | -30 | -3.9 | 1 | 20 | -1.5 | 72 | 120
| SM3407 | SOT-23 | -30 | -4.1 | 1.4 | 20 | -1.5 | 48 | 65 | 60 | 95
| SM3407A | SOT-23 | -30 | -4.3 | 1.5 | 20 | -1.5 | 42 | 55 | 50 | 90
| SM3407AY | SOT-23-3L | -30 | -4.3 | 1.5 | 20 | -1.5 | 40 | 52 | 48 | 90
| SM3401 | SOT-23 | -30 | -4.2 | 1.2 | 12 | -1 | 48 | 55 | 56 | 75 | 72 | 130
| SM3401Y | SOT-23-3L | -30 | -4.2 | 1.2 | 12 | -1 | 47 | 55 | 56 | 75 | 72 | 130
| SM3401A | SOT-23 | -30 | -4.4 | 1.3 | 12 | -1 | 42 | 52 | 48 | 65 | 68 | 120
| SM3401AY | SOT-23-3L | -30 | -4.4 | 1.3 | 12 | -1 | 40 | 52 | 46 | 65 | 68 | 120
| SM9435 | SOP-8 | -30 | -5.1 | 2.5 | 20 | -1.6 | 43 | 55 | 62 | 90
| SM9435A | SOP-8 | -30 | -5.3 | 2.6 | 20 | -1.6 | 37 | 49 | 60 | 85
| SM4953 | SOP-8 | -30 | -5.1 | 2.5 | 20 | -1.6 | 48 | 55 | 73 | 105
| SM4953A | SOP-8 | -30 | -5.3 | 2.6 | 20 | -1.6 | 43 | 49 | 68 | 100
| SM3007S | SOP-8 | -30 | -6.5 | 3.1 | 20 | -1.9 | 30 | 42 | 53 | 72
| SM4606 | SOP-8 | 30/-30 | 6.5/7 | 2 | 20 | 1.5/-1.9 | 20/28 | 30/33
| SM2303 | SOT-23 | -30 | -2 | 1 | 20 | -1.6 | 72 | 120
| SM4435 | SOP-8 | -30 | -9.1 | 3.1 | 20 | -1.5 | 16 | 20 | 21 | 35
| SM30P12S | SOP-8 | -30 | -12 | 3 | 20 | -1.5 | 11.5 | 15 | 18 | 25
| SM30P15S | SOP-8 | -30 | -15 | 3.1 | 20 | -1.5 | 8.5 | 12
| SM30P25S | SOP-8 | -30 | -25 | 3.5 | 20 | -1.5 | 6 | 9
| SM30P50G | DFN5X6 8L | -30 | -50 | 35 | 20 | -1.5 | 4.4 | 7
P-40V | SM40P05S | SOP-8 | -40 | -5.3 | 2 | 20 | -1.9 | 67 | 80 | 92 | 120
| SM40P05Y | SOT-23-3L | -40 | -5.3 | 2 | 20 | -1.9 | 73 | 85 | 98 | 120
| SM40P06S | SOP-8 | -40 | -6 | 2.2 | 20 | -1.9 | 40 | 45
| SM40P07S | SOP-8 | -40 | -6.2 | 2.5 | 20 | -1.7 | 16 | 25 | 21 | 30
| SM40P13S | SOP-8 | -40 | -13 | 3 | 20 | -1.7 | 12 | 15 | 15 | 18
| SM40P40K | TO-252 | -40 | -40 | 50 | 20 | -1.9 | 10 | 14
| SM40P40D | TO-263 | -40 | -40 | 50 | 20 | -1.9 | 10 | 14
| SM40P70K | TO-252 | -40 | -70 | 85 | 20 | -1.9 | 7.5 | 10
P-55V | SM55P04S | SOP-8 | -55 | -4 | 3 | 20 | -2.6 | 66 | 82
| SM55P05S | SOP-8 | -55 | -5 | 3 | 20 | -2.6 | 64 | 80
| SM55P15 | TO-220 | -55 | -15 | 45 | 20 | -2.6 | 60 | 75
| SM55P15F | TO-220F | -55 | -15 | 35 | 20 | -2.6 | 60 | 75
| SM55P15K | TO-252 | -55 | -15 | 35 | 20 | -2.6 | 60 | 75
| SM55P15I | TO-251 | -55 | -15 | 35 | 20 | -2.6 | 60 | 75
| SM55P30 | TO-220 | -55 | -30 | 80 | 20 | -2.6 | 30 | 40
| SM55P30K | TO-252 | -55 | -30 | 65 | 20 | -2.6 | 30 | 40
P60V | SM60P25 | TO-220 | -60 | -20 | 60 | 20 | -2.9 | 39 | 45
| SM60P50 | TO-220 | -60 | -50 | 95 | 20 | -2.6 | 23 | 28
P-100V | SM01P13 | TO-220 | -100 | -13 | 40 | 20 | -1.9 | 170 | 200
| SM01P13I | TO-251 | -100 | -13 | 40 | 20 | -1.9 | 170 | 200
| SM01P13K | TO-252 | -100 | -13 | 40 | 20 | -1.9 | 170 | 200
| SM01P18 | TO-220 | -100 | -18 | 70 | 20 | -1.9 | 85 | 100
| SM01P18K | TO-252 | -100 | -18 | 70 | 20 | -1.9 | 85 | 100
| SM01P18L | TO-251S | -100 | -18 | 70 | 20 | -1.9 | 85 | 100
| SM01P18D | TO-263 | -100 | -18 | 70 | 20 | -1.9 | 85 | 100
| SM01P30 | TO-220 | -100 | -30 | 120 | 20 | -2.8 | 50 | 58
N-20V | SM8205 | SOT23-6 | 20 | 4 | 1.25 | 10 | 0.7 |  |  | 19.5 | 27 | 25 | 37
| SM8205A | TSSOP-8 | 20 | 6 | 1.5 | 10 | 0.7 |  |  | 21 | 27 | 25 | 37
| SM2302 | SOT-23 | 20 | 4 | 1 | 12 | 0.85 |  |  | 30 | 45 | 37 | 59
| SM2302B | SOT-23 | 20 | 3.3 |  | 12 | 0.7 |  |  | 30 | 45 | 45 | 60
| SM2312 | SOT-23 | 20 | 5 | 1.25 | 12 | 0.65 |  |  | 18 | 33 | 21 | 40
| SM2312A | SOT-23 | 20 | 5 | 1.25 | 10 | 0.65 |  |  | 17 | 28 | 20 | 35
| SM9926 | SOP-8 | 20 | 6 | 1.25 | 10 | 0.7 |  |  | 21 | 28 | 26 | 37
| SM8205B | TSSOP-8 | 20 | 6.5 | 1.5 | 12 | 0.7 |  |  | 15 | 22 | 19 | 27
| SM2007N | SOT23-6 | 20 | 6.5 | 1.5 | 12 | 0.7 |  |  | 14.5 | 20 | 19 | 27
| SM8205E | TSSOP-8 | 20 | 6 | 1.5 | 12 | 0.7 |  |  | 17 | 22 | 21 | 30
| SM2012 | SOP-8 | 20 | 12 | 2.5 | 12 | 0.8 |  |  | 6 | 8 | 8 | 11
| SM2030K | TO-252 | 20 | 30 | 40 | 10 | 0.7 |  |  | 8 | 10
| SM2060K | TO-252 | 20 | 60 | 60 | 12 | 0.8 |  |  | 5.5 | 8 | 8 | 11
| SM20H11K | TO-252 | 20 | 110 | 85 | 10 | 0.7 |  |  |  |  | 3 | 4
| SM20H18 | TO-220 | 20 | 185 | 130 | 12 | 0.75 |  |  | 1.4 | 2 | 1.6 | 2.4 | 2.1 | 3
| SM3420 | SOT-23 | 20 | 6 | 1.25 | 10 | 0.7 |  |  | 20 | 28 | 27 | 35
N-20V（ESD） | SM1012E* | SOT-523 | 20 | 0.6 | 1 | 10 | 0.75 |  |  | 210 | 350 | 310 | 500
| SM2011E* | TSSOP-8 | 20 | 11 | 1.6 | 10 | 0.8 |  |  | 5.5 | 7 | 7 | 9
| SM2014ES* | SOP-8 | 20 | 14 | 3 | 10 | 0.7 |  |  | 5 | 7 | 7 | 9
| SM8804* | TSSOP-8 | 20 | 8 | 2 | 10 | 0.7 |  |  | 11 | 15 | 15 | 19
| SM2010E* | TSSOP-8 | 20 | 7 | 1.5 | 10 | 0.7 |  |  | 15 | 21 | 20 | 27
| SM2008E* | TSSOP-8 | 20 | 6 | 1.5 | 10 | 0.7 |  |  | 17 | 24 | 22 | 30
| SM2004NE* | SOT23-6 | 20 | 6 | 1.25 | 10 | 0.7 |  |  | 17 | 24 | 22 | 30
| SM2006NE* | SOT23-6 | 20 | 7 | 1.25 | 10 | 0.7 |  |  | 15 | 21 | 20 | 27
| SM3416* | SOT-23 | 20 | 6.5 | 1.25 | 10 | 0.7 |  |  | 21 | 27 | 26 | 33
N-30V | SM3400 | SOT-23 | 30 | 5.8 | 1.4 | 12 | 0.9 | 28 | 41 | 31 | 45
| SM3400A | SOT-23 | 30 | 5.8 | 1.4 | 12 | 0.9 | 24 | 40 | 28 | 45
| SM3402 | SOT-23 | 30 | 3 | 0.9 | 20 | 1.5 | 50 | 65 | 65 | 75
| SM3402A | SOT-23 | 30 | 3 | 0.6 | 12 | 0.85 | 50 | 60 | 55 | 70 | 68 | 85
| SM3404 | SOT-23 | 30 | 5.8 | 1.4 | 20 | 1.6 | 25.5 | 31 | 36 | 43
| SM3404Y | SOT-23-3L | 30 | 5.8 | 1.4 | 20 | 1.6 | 23 | 28 | 27.5 | 40
| SM2304 | SOT-23 | 30 | 3.6 | 1.7 | 20 | 1.5 | 39 | 46 | 61 | 73
| SM3025Q | DFN3X3 8L | 30 | 25 | 25 | 20 | 1.6 | 7 | 10 | 10.5 | 14
| SM3025G | DFN5X6 8L | 30 | 25 | 30 | 20 | 1.6 | 7 | 10 | 10.5 | 14
| SM3035Q | DFN3X3 8L | 30 | 35 | 35 | 20 | 1.6 | 4.8 | 5.5 | 8.2 | 9.5
| SM3035G | DFN5X6 8L | 30 | 35 | 40 | 20 | 1.6 | 4.8 | 5.5 | 8.2 | 9.5
| SM3010S | SOP-8 | 30 | 10 | 2.5 | 20 | 1.6 | 8 | 12 | 11 | 16
| SM3030K | TO-252 | 30 | 30 | 30 | 20 | 1.5 | 10 | 14
| SM3050 | TO-220 | 30 | 50 | 60 | 20 | 1.6 | 8 | 11 | 10 | 16
| SM3050IA | TO-251 | 30 | 50 | 60 | 20 | 1.1 | 8 | 11 | 10 | 16
| SM3050I | TO-251 | 30 | 50 | 60 | 20 | 1.6 | 8 | 11 | 10 | 16
| SM3050K | TO-252 | 30 | 50 | 60 | 20 | 1.6 | 8 | 11 | 10 | 16
| SM3050KA | TO-252 | 30 | 50 | 60 | 20 | 1.1 | 8 | 11 | 10 | 16
| SM3080I | TO-251 | 30 | 80 | 83 | 20 | 1.6 | 5.5 | 6.5 | 7.5 | 10
| SM3080L | TO-251S | 30 | 80 | 83 | 20 | 1.6 | 5.5 | 6.5 | 7.5 | 10
| SM3080K | TO-252 | 30 | 80 | 83 | 20 | 1.6 | 5.5 | 6.5 | 7.5 | 10
| SM3080KA | TO-252 | 30 | 80 | 83 | 20 | 1.1 | 5.5 | 6.5 | 7.5 | 10
| SM30H10 | TO-220 | 30 | 100 | 90 | 20 | 1.6 | 4 | 5.5 | 5 | 8
| SM30H10K | TO-252 | 30 | 100 | 90 | 20 | 1.6 | 4 | 5.5 | 5 | 8
| SM30H10G | DFN5X6 8L | 30 | 100 | 65 | 20 | 1.7 | 1.9 | 2.5 | 2.9 | 3.5
| SM30H12 | TO-220 | 30 | 120 | 120 | 20 | 1.6 | 3 | 3.5 | 4.2 | 5
| SM30H12K | TO-252 | 30 | 120 | 120 | 20 | 1.6 | 3 | 3.5 | 4.2 | 5
| SM30H12D | TO-263 | 30 | 120 | 120 | 20 | 1.6 | 3 | 3.5 | 4.2 | 5
| SM30H15 | TO-220 | 30 | 150 | 130 | 20 | 1.7 | 2.4 | 3 | 3.4 | 4
| SM30H15K | TO-252 | 30 | 150 | 120 | 20 | 1.7 | 3 | 4 | 4.4 | 5
| SM30H21 | TO-220 | 30 | 210 | 310 | 20 | 2.7 | 1.5 | 2.3
N-30V（ESD） | SM3011E* | SOP-8 | 30 | 11 | 2.5 | 10 | 1.5 | 7 | 10 | 10 | 14
| SM8601B* | TSSOP-8 | 30 | 8 | 1.5 | 10 | 0.7 | 15 | 21 | 18 | 26
N-40V | SM4060K | TO-252 | 40 | 60 | 65 | 20 | 1.5 | 7.3 | 13 | 15 | 18
| SM4080 | TO-220 | 40 | 80 | 90 | 20 | 1.9 | 5.3 | 6.5
| SM4080K | TO-252 | 40 | 80 | 80 | 20 | 1.8 | 5.4 | 6.6
| SM40H12I | TO-251 | 40 | 120 | 130 | 20 | 1.8 | 3.6 | 4 | 5.8 | 7
| SM40H12K | TO-252 | 40 | 120 | 130 | 20 | 1.8 | 3.6 | 4 | 5.8 | 7
| SM40H12 | TO-220 | 40 | 120 | 130 | 20 | 1.9 | 3.2 | 4 | 5.5 | 7.5
| SM40H19 | TO-220 | 40 | 190 | 220 | 20 | 3 | 2.2 | 3.2
| SM40H20 | TO-220 | 40 | 200 | 260 | 20 | 3 | 3.3 | 4
| SM40H20D | TO-263 | 40 | 200 | 260 | 20 | 3 | 3.3 | 4
| SM40H21 | TO-220 | 40 | 210 | 310 | 20 | 3 | 1.6 | 2.2
| SM40H21C | TO-220 | 40 | 210 | 310 | 20 | 3 | 1.8 | 2.5
N-50V | BSS138 | SOT-23 | 50 | 0.22 | 0.35 | 20 | 1.2 | 1Ω | 2Ω | 1.2Ω* | 3Ω*
| SM5020Q | DFN3X3 8L | 50 | 20 | 35 | 20 | 3 | 19 | 22
N-50V（ESD） | BSS138K* | SOT-23 | 50 | 0.22 | 0.35 | 20 | 1.1 | 1Ω | 2Ω | 1.3Ω* | 3Ω*
N-55V | SM55H11 | TO-220 | 55 | 110 | 180 | 20 | 3 | 4.5 | 6
| SM55H12 | TO-220 | 55 | 120 | 200 | 20 | 3 | 4.1 | 5.5
| SM5520Q | DFN2X3 6L | 55 | 20 | 35 | 20 | 3 | 19 | 22
| SM5558K | TO-252 | 55 | 58 | 110 | 20 | 3 | 10.5 | 13
| SM5558G | DFN5X6 8L | 55 | 58 | 110 | 20 | 3 | 10.5 | 13
N-60V（ESD） | 2N7002K* | SOT-23 | 60 | 0.3 | 0.35 | 20 | 1.7 | 1Ω | 2Ω | 1.3Ω* | 3Ω*
N-60V | 2N7002 | SOT-23 | 60 | 0.115 | 0.2 | 20 | 1.7 | 1.1Ω | 2Ω | 1.3Ω* | 3Ω*
| 2N7002A | SOT-23 | 60 | 0.115 | 0.2 | 20 | 1.7 | 2.1Ω | 3Ω | 2.3Ω* | 3.5Ω*
| SM6003Y | SOT23-3L | 60 | 3 | 1.7 | 20 | 1.1 | 78 | 105 | 95 | 125
| SM6005S | SOP-8 | 60 | 4.5 | 2 | 20 | 2 | 38 | 45
| SM6005R | SOT-223 | 60 | 5 | 2.2 | 20 | 2 | 38 | 45
| SM6020K | TO-252 | 60 | 20 | 30 | 20 | 2 | 37 | 44
| SM6020L | TO-251S | 60 | 20 | 30 | 20 | 2 | 37 | 44
| SM6020I | TO-251 | 60 | 20 | 30 | 20 | 2 | 37 | 44
| SM6050I | TO-251 | 60 | 50 | 80 | 20 | 2 | 17 | 20
| SM6050 | TO-220 | 60 | 50 | 80 | 20 | 2 | 17 | 20
| SM6050K | TO-252 | 60 | 50 | 80 | 20 | 2 | 17 | 20
| SM6058 | TO-220 | 60 | 58 | 85 | 20 | 3 | 13 | 16
| SM6060 | TO-220 | 60 | 60 | 95 | 20 | 3 | 10.2 | 12
| SM6060K | TO-252 | 60 | 60 | 85 | 20 | 3 | 10.6 | 12
| SM6075K | TO-252 | 60 | 75 | 100 | 20 | 3 | 9.1 | 11.5
| SM6075 | TO-220 | 60 | 75 | 110 | 20 | 3 | 9.1 | 11.5
| SM6090 | TO-220 | 60 | 90 | 130 | 20 | 2.9 | 6.2 | 7.2
| SM60H10 | TO-220 | 60 | 100 | 170 | 20 | 3 | 5.7 | 6.5
| SM60H10F | TO-220F | 60 | 100 | 45 | 20 | 3 | 5.7 | 6.5
| SM60H12 | TO-220 | 60 | 120 | 210 | 25 | 3 | 6.5 | 7.5
| SM60H15 | TO-220 | 60 | 150 | 220 | 20 | 3 | 3.4 | 4.5
N-68V | SM6890 | TO-220 | 68 | 90 | 130 | 20 | 3 | 6.5 | 7.5
N-69V | SM6990 | TO-220 | 69 | 88 | 160 | 20 | 2.9 | 6.2 | 7.2
N-70V | SM7075K | TO-252 | 70 | 75 | 100 | 20 | 3 | 10.5 | 13
| SM7075 | TO-220 | 70 | 75 | 110 | 20 | 3 | 10.5 | 13
| SM7080 | TO-220 | 70 | 80 | 150 | 20 | 3 | 6.3 | 8
| SM7190 | TO-220 | 71 | 90 | 170 | 20 | 3 | 5.9 | 6.8
| SM7190H | TO-220H | 71 | 90 | 170 | 20 | 3 | 5.9 | 6.8
| SM7190D | TO-263 | 71 | 90 | 170 | 20 | 3 | 5.9 | 6.8
| SM70H12 | TO-220 | 70 | 120 | 200 | 20 | 2.9 | 4.5 | 6
| SM70H13 | TO-220 | 70 | 130 | 220 | 20 | 2.9 | 4 | 5.5
| SM70H17 | TO-220 | 70 | 170 | 285 | 20 | 3 | 3.3 | 4.3
N-75V | SM7559K | TO-252 | 75 | 59 | 130 | 20 | 3 | 7.2 | 8.5
| SM7560K | TO-252 | 75 | 60 | 140 | 20 | 3 | 6.8 | 8.5
| SM7578 | TO-220 | 75 | 78 | 160 | 20 | 2.85 | 7 | 8.5
| SM7580 | TO-220 | 75 | 80 | 170 | 25 | 2.85 | 6.5 | 8
| SM7580D | TO-263 | 75 | 80 | 170 | 25 | 2.85 | 6.5 | 8
| SM7580T | TO-247 | 75 | 80 | 180 | 25 | 2.85 | 6.5 | 8
| SM75H11 | TO-220 | 75 | 110 | 210 | 25 | 3 | 7.5 | 9
| SM75H14 | TO-220 | 75 | 140 | 260 | 20 | 3 | 5.1 | 5.8
| SM75H21T | TO-247 | 75 | 210 | 330 | 20 | 3 | 2.9 | 4
| SM75H21 | TO-220 | 75 | 210 | 310 | 20 | 3 | 2.8 | 4
| SM75H21D | TO-263 | 75 | 210 | 310 | 20 | 3 | 3 | 4
| SM75H21B | TO-220 | 75 | 210 | 310 | 20 | 3 | 3.8 | 4.5
| SM75H21TB | TO-247 | 75 | 210 | 330 | 20 | 3 | 3.3 | 4
| SM75H26T | TO-247 | 75 | 260 | 385 | 20 | 3 | 2.1 | 3
| SM75H35T | TO-247 | 75 | 350 | 460 | 20 | 3 | 1.7 | 2.2
N-80V | SM8050 | TO-220 | 80 | 50 | 100 | 20 | 3 | 13 | 16
| SM8060 | TO-220 | 80 | 60 | 130 | 20 | 3 | 10 | 12
| SM8060D | TO-263 | 80 | 60 | 130 | 20 | 3 | 10 | 12
| SM8098 | TO-220 | 80 | 98 | 180 | 20 | 3 | 6.5 | 8
| SM80H11 | TO-220 | 80 | 105 | 200 | 20 | 3 | 5.8 | 6.5
| SM80H11B | TO-220 | 80 | 110 | 2
| SM80H11H | TO-220H | 80 | 105 | 200 | 20 | 3 | 5.8 | 6.5
| SM80H11D | TO-263 | 80 | 105 | 200 | 20 | 3 | 6.1 | 7
| SM80H12H | TO-220H | 80 | 105 | 200 | 20 | 3 | 6.1 | 7
| SM80H12 | TO-220 | 80 | 120 | 220 | 20 | 3 | 4.9 | 6
| SM80H16 | TO-220 | 80 | 160 | 285 | 20 | 3 | 3.7 | 4.7
N-82V | SM8290 | TO-220 | 82 | 90 | 170 | 20 | 2.9 | 7.5 | 8.5
N-85V | SM8580 | TO-220 | 85 | 80 | 170 | 20 | 2.85 | 6.8 | 8.5
| SM8580D | TO-263 | 85 | 80 | 170 | 20 | 2.85 | 6.8 | 8.5
| SM85H15T | TO-247 | 85 | 150 | 280 | 20 | 2.85 | 3.9 | 4.8
| SM85H15 | TO-220 | 85 | 150 | 270 | 20 | 2.85 | 4 | 4.8
| SM85H21T | TO-247 | 85 | 210 | 330 | 20 | 3 | 2.9 | 3.5
| SM85H21 | TO-220 | 85 | 210 | 310 | 20 | 3 | 3.2 | 3.8
| SM85H21TC | TO-247 | 85 | 210 | 330 | 20 | 3.2 | 3.4 | 3.9
| SM85H21C | TO-220 | 85 | 210 | 310 | 20 | 3.2 | 3.6 | 4
| SM85H35TC | TO-247 | 85 | 350 | 460 | 20 | 3.6 | 1.8 | 2.4
N-100V | SM0102Z | TO-92 | 100 | 2 | 1.25 | 20 | 1.8 | 210 | 240
| SM0102R | SOT-223 | 100 | 2 | 1.25 | 20 | 1.8 | 210 | 240
| SM0106R | SOT-223 | 100 | 6 | 3 | 20 | 1.8 | 110 | 140
| SM0106Z | TO-92 | 100 | 6 | 3 | 20 | 1.8 | 110 | 140
| SM0110K | TO-252 | 100 | 9.6 | 30 | 20 | 1.8 | 108 | 140
| SM0117 | TO-220 | 100 | 17 | 55 | 20 | 1.8 | 56 | 70
| SM0117K | TO-252 | 100 | 17 | 55 | 20 | 1.8 | 56 | 70
| SM0130 | TO-220 | 100 | 30 | 95 | 20 | 3 | 24 | 28
| SM0130K | TO-252 | 100 | 30 | 85 | 20 | 3 | 24 | 28
| SM0130KA | TO-252 | 100 | 30 | 85 | 20 | 1.6 | 24 | 28
| SM0130G | DFN5X68L | 100 | 30 | 75 | 20 | 3 | 24 | 28
| SM0160G | DFN5X68L | 100 | 60 | 105 | 20 | 3.7 | 12.6 | 16
| SM0160AG | DFN5X68L | 100 | 60 | 65 | 20 | 3 | 13.5 | 17
| SM0140K | TO-252 | 100 | 40 | 140 | 20 | 3 | 14 | 17
| SM0140KA | TO-252 | 100 | 40 | 140 | 12 | 1.1 | 14 | 17
| SM0128D | TO-263 | 100 | 28 | 150 | 20 | 3.2 | 14 | 18
| SM0157A | TO-220 | 100 | 57 | 160 | 20 | 3 | 14 | 17
| SM0157 | TO-220 | 100 | 57 | 170 | 20 | 3 | 12 | 16
| SM0157T | TO-247 | 100 | 57 | 180 | 20 | 3 | 11.7 | 16
| SM01H10 | TO-220 | 100 | 100 | 200 | 20 | 3 | 9.9 | 13
| SM01H11 | TO-220 | 100 | 110 | 220 | 20 | 3 | 7.5 | 9
| SM01H13 | TO-220 | 100 | 130 | 285 | 20 | 3 | 5.3 | 6.8
| SM01H14 | TO-220 | 100 | 140 | 330 | 20 | 3.2 | 4.6 | 5.5
| SM01H14D | TO-263 | 100 | 140 | 330 | 20 | 3.2 | 4.9 | 5.5
| SM01H14T | TO-247 | 100 | 140 | 340 | 20 | 3.2 | 4.5 | 5.5
| SM01H14C | TO-220 | 100 | 140 | 330 | 20 | 3.2 | 5 | 6
| SM01H16 | TO-220 | 100 | 160 | 360 | 20 | 3.2 | 3.8 | 5
| SM01H21T | TO-247 | 100 | 210 | 385 | 20 | 3 | 3.1 | 4
| SM01H21TC | TO-247 | 100 | 210 | 385 | 20 | 3.5 | 3.3 | 4.2
| SM01H29T | TO-247 | 100 | 290 | 460 | 20 | 3 | 2.4 | 3
| SM01H29TC | TO-247 | 100 | 290 | 460 | 20 | 3.5 | 2.7 | 3.2
N-130V | SM1306Z | TO-92 | 130 | 6 | 3 | 20 | 1.8 | 200 | 250
N-140V | SM1450 | TO-220 | 140 | 50 | 150 | 20 | 3 | 24.5 | 28
| SM1490 | TO-220 | 140 | 90 | 310 | 20 | 3 | 10.5 | 13
N-150V | SM1502RA | SOT-223 | 150 | 2 | 3 | 20 | 3.4 | 260 | 300
| SM1505S | SOP-8 | 150 | 5.2 | 3.5 | 20 | 3 | 31 | 44
| SM1507IA | TO-251 | 150 | 7 | 30 | 20 | 2 | 255 | 290
| SM1512IA | TO-251 | 150 | 12 | 55 | 20 | 2 | 130 | 160
| SM1512L | TO-251S | 150 | 12 | 55 | 20 | 2 | 130 | 160
| SM1520 | TO-220 | 150 | 20 | 95 | 20 | 3.4 | 70 | 85
| SM1520K | TO-220 | 150 | 20 | 85 | 20 | 3.4 | 70 | 85
| SM1520KA | TO-220 | 150 | 20 | 85 | 20 | 1.6 | 70 | 85
| SM1530C | TO-220 | 150 | 20 | 105 | 20 | 3.5 | 62 | 72
| SM1530KC | TO-252 | 150 | 20 | 95 | 20 | 3.5 | 63 | 72
| SM1540K | TO-252 | 150 | 40 | 140 | 20 | 3 | 35 | 45
| SM1540KA | TO-252 | 150 | 40 | 140 | 12 | 1.05 | 35 | 45
| SM1540I | TO-251 | 150 | 40 | 140 | 20 | 3 | 35 | 45
| SM1540D | TO-263 | 150 | 40 | 150 | 12 | 1.05 | 35 | 45
| SM1550 | TO-220 | 150 | 50 | 220 | 20 | 3.2 | 19.5 | 23
| SM1550F | TO-220F | 150 | 50 | 65 | 20 | 3.2 | 19.5 | 23
| SM1579 | TO-220 | 150 | 79 | 310 | 20 | 3.1 | 16 | 19
| SM1579A | TO-220 | 150 | 79 | 285 | 20 | 3.1 | 13 | 16
| SM1579C | TO-220 | 150 | 79 | 310 | 20 | 3.1 | 11 | 13
| SM1583T | TO-247 | 150 | 83 | 320 | 20 | 3.1 | 15.7 | 18.5
| SM15H10 | TO-220 | 150 | 100 | 370 | 20 | 3.2 | 9.8 | 12
| SM15H11T | TO-247 | 150 | 110 | 385 | 20 | 3 | 10 | 13
| SM15H15T | TO-247 | 150 | 150 | 460 | 20 | 3 | 6.6 | 8
N-200V | SM0203S | SOP-8 | 200 | 3.9 | 3 | 20 | 3 | 56 | 79
| SM0202ZA | TO-92 | 200 | 2 | 3 | 20 | 1.7 | 520 | 580
| SM0202VA | TO-126 | 200 | 2 | 3 | 20 | 1.7 | 520 | 580
| SM0205IA | TO-251 | 200 | 5 | 30 | 20 | 1.7 | 520 | 580
| SM0208IA | TO-251 | 200 | 8 | 55 | 20 | 1.7 | 260 | 300
| SM0213 | TO-220 | 200 | 13 | 95 | 20 | 3 | 123 | 140
| SM0218 | TO-220 | 200 | 18 | 150 | 20 | 3 | 64 | 80
| SM0224D | TO-263 | 200 | 24 | 150 | 20 | 3 | 64 | 80
| SM0224DA | TO-263 | 200 | 24 | 150 | 20 | 1.5 | 62 | 80
| SM0224K | TO-252 | 200 | 24 | 140 | 20 | 3 | 64 | 80
| SM0224KA | TO-252 | 200 | 24 | 140 | 20 | 1.5 | 62 | 80
| SM0224F | TO-220F | 200 | 24 | 45 | 20 | 3 | 64 | 80
| SM0240F | TO-220F | 200 | 40 | 60 | 20 | 3.2 | 36.4 | 41
| SM0240 | TO-220 | 200 | 40 | 220 | 20 | 3.2 | 36.4 | 41
| SM0250D | TO-263 | 200 | 50 | 270 | 20 | 3.8 | 30 | 40
| SM0260 | TO-220 | 200 | 60 | 285 | 20 | 3.2 | 24 | 32
| SM0260P | TO-3P | 200 | 60 | 300 | 20 | 3.2 | 24 | 32
600V SJ-MOS Ⅱ | SM60R1K2I | TO-251 | 600 | 4 | 46 | 30 | 3 | 1000 | 1200
| SM60R1K2K | TO-252 | 600 | 4 | 46 | 30 | 3 | 1000 | 1200
| SM60R1K2F | TO-220F | 600 | 4 | 28.5 | 30 | 3 | 1000 | 1200
| SM60R1K2 | TO-220 | 600 | 4 | 46 | 30 | 3 | 1000 | 1200
| SM60R1K2D | TO-263 | 600 | 4 | 46 | 30 | 3 | 1000 | 1200
| SM60R1K2S | SOP-8 | 600 | 4 | 46 | 30 | 3 | 1000 | 1200
| SM60R1K2Z | TO-92 | 600 | 4 | 4 | 30 | 3 | 1000 | 1200
| SM60R900 | TO-220 | 600 | 5 | 49 | 30 | 3 | 780 | 900
| SM60R900F | TO-220F | 600 | 5 | 29 | 30 | 3 | 780 | 900
| SM60R900K | TO-252 | 600 | 5 | 49 | 30 | 3 | 780 | 900
| SM60R900I | TO-251 | 600 | 5 | 49 | 30 | 3 | 780 | 900
| SM60R900L | TO-251S | 600 | 5 | 49 | 30 | 3 | 780 | 900
| SM60R900D | TO-263 | 600 | 5 | 49 | 30 | 3 | 780 | 900
| SM60R540 | TO-220 | 600 | 8 | 80 | 30 | 3 | 480 | 540
| SM60R540F | TO-220F | 600 | 8 | 31.7 | 30 | 3 | 480 | 540
| SM60R540I | TO-251 | 600 | 8 | 80 | 30 | 3 | 480 | 540
| SM60R540K | TO-252 | 600 | 8 | 80 | 30 | 3 | 480 | 540
| SM60R540D | TO-263 | 600 | 8 | 80 | 30 | 3 | 480 | 540
| SM60R360K | TO-252 | 600 | 11 | 121 | 30 | 3 | 300 | 360
| SM60R360 | TO-220 | 600 | 11 | 121 | 30 | 3 | 300 | 360
| SM60R360F | TO-220F | 600 | 11 | 32.7 | 30 | 3 | 300 | 360
| SM60R260D | TO-263 | 600 | 15 | 145 | 30 | 3 | 230 | 260
| SM60R180 | TO-220 | 600 | 21 | 200 | 30 | 3 | 150 | 180
| SM60R180F | TO-220F | 600 | 21 | 34 | 30 | 3 | 150 | 180
| SM60R180T | TO-247 | 600 | 21 | 200 | 30 | 3 | 150 | 180
650V SJ-MOS Ⅱ | SM65R2K2I | TO-251 | 650 | 2 | 23 | 30 | 3 | 2200 | 2400
| SM65R2K2K | TO-252 | 650 | 2 | 23 | 30 | 3 | 2200 | 2400
| SM65R1K2I | TO-251 | 650 | 4 | 46 | 30 | 3 | 1000 | 1200
| SM65R1K2K | TO-252 | 650 | 4 | 46 | 30 | 3 | 1000 | 1200
| SM65R1K2F | TO-220F | 650 | 4 | 28.5 | 30 | 3 | 1000 | 1200
| SM65R1K2 | TO-220 | 650 | 4 | 46 | 30 | 3 | 1000 | 1200
| SM65R1K2D | TO-263 | 650 | 4 | 46 | 30 | 3 | 1000 | 1200
| SM65R1K2S | SOP-8 | 650 | 4 | 46 | 30 | 3 | 1000 | 1200
| SM65R1K2Z | TO-92 | 650 | 4 | 4 | 30 | 3 | 1000 | 1200
| SM65R900 | TO-220 | 650 | 5 | 49 | 30 | 3 | 780 | 900
| SM65R900F | TO-220F | 650 | 5 | 29 | 30 | 3 | 780 | 900
| SM65R900K | TO-252 | 650 | 5 | 49 | 30 | 3 | 780 | 900
| SM65R900I | TO-251 | 650 | 5 | 49 | 30 | 3 | 780 | 900
| SM65R900L | TO-251S | 650 | 5 | 49 | 30 | 3 | 780 | 900
| SM65R900D | TO-263 | 650 | 5 | 49 | 30 | 3 | 780 | 900
| SM65R540 | TO-220 | 650 | 8 | 80 | 30 | 3 | 480 | 540
| SM65R540F | TO-220F | 650 | 8 | 31.7 | 30 | 3 | 480 | 540
| SM65R540I | TO-251 | 650 | 8 | 80 | 30 | 3 | 480 | 540
| SM65R540K | TO-252 | 650 | 8 | 80 | 30 | 3 | 480 | 540
| SM65R540D | TO-263 | 650 | 8 | 80 | 30 | 3 | 480 | 540
| SM65R360K | TO-252 | 650 | 11 | 121 | 30 | 3 | 300 | 360
| SM65R360 | TO-220 | 650 | 11 | 121 | 30 | 3 | 300 | 360
| SM65R360F | TO-220F | 650 | 11 | 32.7 | 30 | 3 | 300 | 360
| SM65R360D | TO-263 | 650 | 11 | 121 | 30 | 3 | 300 | 360
| SM65R260 | TO-220 | 650 | 15 | 145 | 30 | 3 | 230 | 260
| SM65R260F | TO-220F | 650 | 15 | 33.5 | 30 | 3 | 230 | 260
| SM65R260D | TO-263 | 650 | 15 | 145 | 30 | 3 | 230 | 260
| SM65R180 | TO-220 | 650 | 21 | 200 | 30 | 3 | 150 | 180
| SM65R180F | TO-220F | 650 | 21 | 34 | 30 | 3 | 150 | 180
| SM65R180T | TO-247 | 650 | 21 | 200 | 30 | 3 | 150 | 180
700V SJ-MOS Ⅱ | SM70R2K2I | TO-251 | 700 | 2 | 23 | 30 | 3 | 2200 | 2400
| SM70R2K2K | TO-252 | 700 | 2 | 23 | 30 | 3 | 2200 | 2400
| SM70R1K2I | TO-251 | 700 | 4 | 46 | 30 | 3 | 1200 | 1400
| SM70R1K2K | TO-252 | 700 | 4 | 46 | 30 | 3 | 1200 | 1400
| SM70R1K2F | TO-220F | 700 | 4 | 28.5 | 30 | 3 | 1200 | 1400
| SM70R1K2 | TO-220 | 700 | 4 | 46 | 30 | 3 | 1200 | 1400
| SM70R1K2D | TO-263 | 700 | 4 | 46 | 30 | 3 | 1200 | 1400
| SM70G1K2I* | TO-251 | 700 | 4 | 46 | 30 | 3 | 1200 | 1400
| SM70G1K2K* | TO-252 | 700 | 4 | 46 | 30 | 3 | 1200 | 1400
| SM70G1K2F* | TO-220F | 700 | 4 | 28.5 | 30 | 3 | 1200 | 1400
| SM70G1K2* | TO-220 | 700 | 4 | 46 | 30 | 3 | 1200 | 1400
| SM70G1K2D* | TO-263 | 700 | 4 | 46 | 30 | 3 | 1200 | 1400
| SM70R900 | TO-220 | 700 | 5 | 49 | 30 | 3 | 840 | 950
| SM70R900F | TO-220F | 700 | 5 | 29 | 30 | 3 | 840 | 950
| SM70R900K | TO-252 | 700 | 5 | 49 | 30 | 3 | 840 | 950
| SM70R900I | TO-251 | 700 | 5 | 49 | 30 | 3 | 840 | 950
| SM70R900L | TO-251S | 700 | 5 | 49 | 30 | 3 | 840 | 950
| SM70R900D | TO-263 | 700 | 5 | 49 | 30 | 3 | 840 | 950
| SM70G540* | TO-220 | 700 | 8 | 80 | 30 | 3 | 540 | 600
| SM70G540F* | TO-220F | 700 | 8 | 31.7 | 30 | 3 | 540 | 600
| SM70G540I* | TO-251 | 700 | 8 | 80 | 30 | 3 | 540 | 600
| SM70G540K* | TO-252 | 700 | 8 | 80 | 30 | 3 | 540 | 600
| SM70G540D* | TO-263 | 700 | 8 | 80 | 30 | 3 | 540 | 600
| SM70R540 | TO-220 | 700 | 8 | 80 | 30 | 3 | 540 | 600
| SM70R540F | TO-220F | 700 | 8 | 31.7 | 30 | 3 | 540 | 600
| SM70R540I | TO-251 | 700 | 8 | 80 | 30 | 3 | 540 | 600
| SM70R540K | TO-252 | 700 | 8 | 80 | 30 | 3 | 540 | 600
| SM70R540D | TO-263 | 700 | 8 | 80 | 30 | 3 | 540 | 600
| SM70R360K | TO-252 | 700 | 11 | 121 | 30 | 3 | 360 | 400
| SM70R360 | TO-220 | 700 | 11 | 121 | 30 | 3 | 360 | 400
| SM70R360F | TO-220F | 700 | 11 | 32.7 | 30 | 3 | 360 | 400
| SM70R360D | TO-263 | 700 | 11 | 121 | 30 | 3 | 360 | 400
| SM70R260 | TO-220 | 700 | 15 | 145 | 30 | 3 | 260 | 290
| SM70R260F | TO-220F | 700 | 15 | 33.5 | 30 | 3 | 260 | 290
| SM70R260D | TO-263 | 700 | 15 | 145 | 30 | 3 | 260 | 290
| SM70R180 | TO-220 | 700 | 21 | 200 | 30 | 3 | 165 | 190
| SM70R180F | TO-220F | 700 | 21 | 34 | 30 | 3 | 165 | 190
| SM70R180T | TO-247 | 700 | 21 | 200 | 30 | 3 | 165 | 190
800V SJ-MOS Ⅱ | SM80R1K2 | TO-220 | 800 | 5 | 80 | 30 | 3 | 1000 | 1200
| SM80R1K2F | TO-220F | 800 | 5 | 31.5 | 30 | 3 | 1000 | 1200
| SM80R1K2K | TO-252 | 800 | 5 | 80 | 30 | 3 | 1000 | 1200
| SM80R1K2I | TO-251 | 800 | 5 | 80 | 30 | 3 | 1000 | 1200
| SM80R900 | TO-220 | 800 | 6 | 81 | 30 | 3 | 780 | 900
| SM80R900F | TO-220F | 800 | 6 | 32 | 30 | 3 | 780 | 900
| SM80R900K | TO-252 | 800 | 6 | 81 | 30 | 3 | 780 | 900
| SM80R900I | TO-251 | 800 | 6 | 81 | 30 | 3 | 780 | 900
900V SJ-MOS Ⅱ | SM90R1K2 | TO-220 | 900 | 5 | 81 | 30 | 3 | 1000 | 1200
| SM90R1K2F | TO-220F | 900 | 5 | 32 | 30 | 3 | 1000 | 1200
| SM90R1K2K | TO-252 | 900 | 5 | 81 | 30 | 3 | 1000 | 1200
| SM90R1K2I | TO-251 | 900 | 5 | 81 | 30 | 3 | 1000 | 1200
1200V NPT IGBT | SM15G120T | TO-247 | 1200 | 15 | 220 | 30 | 5.5 | [6 empty] | 2.0V | 2.5V
| SM15GD120T | TO-247 | 1200 | 15 | 220 | 30 | 5.5 | [6 empty] | 2.0V | 2.5V
| SM15G120P | TO-3P | 1200 | 15 | 220 | 30 | 5.5 | [6 empty] | 2.0V | 2.5V
| SM15GD120P | TO-3P | 1200 | 15 | 220 | 30 | 5.5 | [6 empty] | 2.0V | 2.5V
| SM25G120T | TO-247 | 1200 | 25 | 312 | 30 | 5.5 | [6 empty] | 2.0V | 2.5V
| SM25GD120T | TO-247 | 1200 | 25 | 312 | 30 | 5.5 | [6 empty] | 2.0V | 2.5V
| SM25G120P | TO-3P | 1200 | 25 | 312 | 30 | 5.5 | [6 empty] | 2.0V | 2.5V
| SM25GD120P | TO-3P | 1200 | 25 | 312 | 30 | 5.5 | [6 empty] | 2.0V | 2.5V
1350V NPT IGBT | SM15G135T | TO-247 | 1350 | 15 | 220 | 30 | 5.5 | [6 empty] | 2.0V | 2.5V
| SM15GD135T | TO-247 | 1350 | 15 | 220 | 30 | 5.5 | [6 empty] | 2.0V | 2.5V
| SM15G135P | TO-3P | 1350 | M | 220 | 30 | 5.5 | [6 empty] | 2.0V | 2.5V
| SM15GD135P | TO-3P | 1350 | 15 | 220 | 30 | 5.5 | [6 empty] | 2.0V | 2.5V
| SM25G135T | TO-247 | 1350 | 25 | 312 | 30 | 5.5 | [6 empty] | 2.0V | 2.5V
| SM25GD135T | TO-247 | 1350 | 25 | 312 | 30 | 5.5 | [6 empty] | 2.0V | 2.5V
| SM25G135P | TO-3P | 1350 | 25 | 312 | 30 | 5.5 | [6 empty] | 2.0V | 2.5V
| SM25GD135P | TO-3P | 1350 | 25 | 312 | 30 | 5.5 | [6 empty] | 2.0V | 2.5V
1350V FS IGBT | SM20ED135T | TO-247 | 1350 | 20 | 340 | 30 | 5.8 | [6 empty] | 1.8V | 2V

## MOS选型2
Part Number | Status | Package | Configuration | Popular Application | Type | ESD Diode | Schottky Diode | Schottky Type | VDS (V) | VGS (±V) | ID (A) |  | PD (W) |  | RDS(ON) (mΩ max) at VGS= |  |  |  | VGS(th) (max V) | Ciss (pF) | Crss (pF) | Qg (nC) | Qgd (nC) | Td(on) (ns) | Td(off) (ns)
[11 empty] | 25°C | 70°C | 25°C | 70°C | 10V | 4.5V | 2.5V | 1.8V
SM3160 | New | SOT23-3 | Single | High Voltage | N | No | No |  | 600 | 20 | 0.04 | 0.03 | 1.39 |  | 500000 | 600000 |  |  | 3.2 | 10 | 0.7 | 1* | 0.52* | 4 | 12.5
SM3400 | Not for new designs | SOT23-3 | Single | General Purpose | N | No | No |  | 30 | 12 | 5.8 | 4.9 | 1.4 | 1 | 28 | 33 | 52 |  | 1.45 | 630 | 50 | 6 | 1.8 | 3 | 25 | * indicate Qg at 10V
SM3400A | Full Production | SOT23-3 | Single | General Purpose | N | No | No |  | 30 | 12 | 5.7 | 4.7 | 1.4 | 0.9 | 26.5 | 32 |  |  | 1.45 | 630 | 50 | 6 | 1.8 | 3 | 25 | For all bottom exposed packages, the Id and Pd are calculated at 100°C, otherwise are calculated at 70°C.
SM3401 | Not for new designs | SOT23-3 | Single | General Purpose | P | No | No |  | -30 | 12 | -4 | -3.2 | 1.4 | 0.9 | 50 | 65 | 85 |  | -1.3 | 645 | 55 | 7 | 2.5 | 6.5 | 41
SM3401A | Full Production | SOT23-3 | Single | General Purpose | P | No | No |  | -30 | 12 | -4 | -3.2 | 1.4 | 0.9 | 50 | 60 | 85 |  | -1.3 | 645 | 55 | 7 | 2.5 | 6.5 | 41
SM3402 | Full Production | SOT23-3 | Single | General Purpose | N | No | No |  | 30 | 12 | 4 | 3.2 | 1.4 | 0.9 | 52 | 65 | 85 |  | 1.5 | 235 | 18 | 4.7 | 1.6 | 3.5 | 17.5
SM3403 | Full Production | SOT23-3 | Single | General Purpose | P | No | No |  | -30 | 12 | -2.6 | -2.2 | 1.4 | 0.9 | 115 | 150 | 200 |  | -1.4 | 260 | 20 | 2.8 | 1 | 6 | 20
SM3404 | Not for new designs | SOT23-3 | Single | General Purpose | N | No | No |  | 30 | 20 | 5 | 4 | 1.4 | 0.9 | 31 | 43 |  |  | 2.4 | 255 | 35 | 2.55 | 1.3 | 4.5 | 14.5
SM3404A | Full Production | SOT23-3 | Single | General Purpose | N | No | No |  | 30 | 20 | 5.8 | 4.9 | 1.4 | 0.9 | 25 | 35 |  |  | 2.6 | 373 | 41 | 3.3 | 1.7 | 4.5 | 14.8
SM3406 | Full Production | SOT23-3 | Single | General Purpose | N | No | No |  | 30 | 20 | 3.6 | 2.9 | 1.4 | 0.9 | 50 | 70 |  |  | 2.5 | 170 | 23 | 2 | 1 | 4.5 | 18.5
SM3407 | Not for new designs | SOT23-3 | Single | General Purpose | P | No | No |  | -30 | 20 | -4.1 | -3.5 | 1.4 | 0.9 | 52 | 87 |  |  | -2.5 | 520 | 65 | 4.6 | 2.2 | 7.5 | 19
SM3407A | Full Production | SOT23-3 | Single | General Purpose | P | No | No |  | -30 | 20 | -4.3 | -3.5 | 1.4 | 0.9 | 48 | 78 |  |  | -2.4 | 520 | 65 | 4.6 | 2.2 | 7.5 | 19
SM3409 | Full Production | SOT23-3 | Single | General Purpose | P | No | No |  | -30 | 20 | -2.6 | -2.2 | 1.4 | 1 | 110 | 180 |  |  | -2.4 | 197 | 26 | 2.2 | 1.1 | 7.5 | 11.8
SM3413 | Full Production | SOT23-3 | Single | General Purpose | P | No | No |  | -20 | 8 | -3 | -2.4 | 1.4 | 0.9 |  | 80 | 100 | 130 | -1 | 560 | 70 | 8.5 | 2.1 | 7.2 | 53
SM3414 | Full Production | SOT23-3 | Single | General Purpose | N | No | No |  | 20 | 8 | 3 | 2.5 | 1.4 | 0.9 |  | 62 | 70 | 85 | 1 | 260 | 27 | 2.9 | 0.6 | 2.5 | 21
SM3415 | Not for new designs | SOT23-3 | Single | General Purpose | P | Yes | No |  | -20 | 8 | -4 | -3.5 | 1.5 | 1 |  | 41 | 53 | 65 | -0.9 | 751 | 80 | 9.3 | 2.2 | 13 | 19
SM3415A | Full Production | SOT23-3 | Single | General Purpose | P | Yes | No |  | -20 | 8 | -4 | -3.5 | 1.5 | 1 |  | 41 | 53 | 65 | -0.9 | 751 | 80 | 9.3 | 2.2 | 13 | 19
SM3416 | Full Production | SOT23-3 | Single | Load Switch | N | Yes | No |  | 20 | 8 | 6.5 | 5.2 | 1.4 | 0.9 |  | 22 | 26 | 34 | 1.1 | 1295 | 87 | 10 | 2.6 | 280 | 3760
SM3418 | Full Production | SOT23-3 | Single | SMPS | N | No | No |  | 30 | 12 | 3.8 | 3.1 | 1.4 | 0.9 | 55 | 65 | 85 |  | 1.5 | 235 | 18 | 4.7 | 1.6 | 3.5 | 17.5
SM3419 | Full Production | SOT23-3 | Single | General Purpose | P | Yes | No |  | -20 | 12 | -3.5 | -2.8 | 1.4 | 0.9 | 85 | 102 | 140 |  | -1.2 | 325 | 37 | 3.1 | 1.1 | 11 | 8
SM3420 | Full Production | SOT23-3 | Single | Load Switch | N | No | No |  | 20 | 12 | 6 | 5 | 1.4 | 0.9 | 24 | 27 | 42 | 55 | 1.1 | 525 | 75 | 6 | 2 | 3 | 20
SM3421 | Full Production | SOT23-3 | Single | General Purpose | P | No | No |  | -30 | 20 | -2.6 | -2.2 | 1.4 | 1 | 110 | 180 |  |  | -2.4 | 197 | 26 | 2.2 | 1.1 | 7.5 | 11.8
SM3422 | Full Production | SOT23-3 | Single | General Purpose | N | No | No |  | 55 | 12 | 2.1 | 1.7 | 1.25 | 0.8 |  | 160 | 200 |  | 2 | 214 | 12.6 | 2.6 | 0.8 | 2.3 | 16.5
SM3423 | Full Production | SOT23-3 | Single | General Purpose | P | Yes | No |  | -20 | 12 | -2 | -2 | 1.4 | 0.9 | 92 | 118 | 166 |  | -1.2 | 325 | 37 | 3.2 | 0.9 | 11 | 8
SM3424 | Full Production | SOT23-3 | Single | General Purpose | N | No | No |  | 30 | 12 | 3.8 | 3.1 | 1.4 | 0.9 | 55 | 65 | 85 |  | 1.5 | 235 | 18 | 4.7 | 1.6 | 3.5 | 17.5
SM3434 | Full Production | SOT23-3 | Single | Battery Protection | N | Yes | No |  | 30 | 20 | 3.5 | 2.8 | 1 | 0.64 | 52 | 75 |  |  | 1.8 | 269 | 41 | 3 | 0.65 | 2.6 | 15.2
SM3435 | Full Production | SOT23-3 | Single | SMPS | P | No | No |  | -20 | 8 | -2.9 | -2.3 | 1 | 0.6 |  | 70 | 90 | 110 | -1 | 560 | 70 | 8.5 | 2.1 | 7.2 | 53
SM3438 | Full Production | SOT23-3 | Single | Load Switch | N | No | No |  | 20 | 8 | 3 | 2.5 | 1.4 | 0.9 |  | 62 | 70 |  | 1 | 260 | 27 | 2.9 | 0.6 | 2.5 | 21
SM3460 | Full Production | SOT23-3 | Single | Load Switch | N | Yes | No |  | 60 | 20 | 0.5 | 1.6 | 1.4 | 0.9 | 1700 | 2000 |  |  | 1.7 | 22 | 2 |  |  | 5.3 | 19.7
SM3701 | Obsolete | SOT23-5 | Single | General Purpose | P | Yes | No |  | -20 | 12 | -3 | -2.3 | 1.14 | 0.72 | 80 | 100 | 145 |  | -1.4 | 512 | 62 | 5.5 | 1.9 | 5 | 28
SM4202 | New | SO-8 | Single | SMPS Low Side | N | No | No |  | 40 | 20 | 24 | 19 | 3.1 | 2 | 3.3 | 4.3 |  |  | 3.3 | 4245 | 69 | 28 | 8 | 9 | 42
SM4240 | New | SO-8 | Single | General Purpose | N | No | No |  | 30 | 20 | 19 | 15 | 3.1 | 2 | 5.7 | 7 |  |  | 2.3 | 1840 | 63 | 13 | 4.2 | 6.5 | 21
SM4260 | New | SO-8 | Single | General Purpose | N | No | No |  | 60 | 20 | 18 | 14 | 3.1 | 2 | 5.2 | 6.3 |  |  | 2.3 | 4940 | 32 | 31 | 8.5 | 8.5 | 50
SM4302 | New | SO-8 | Single | Battery Protection | N | Yes | No |  | 30 | 20 | 23 | 18 | 3.6 | 2.3 | 4 | 6 |  |  | 2.3 | 2891 | 256 | 24.8 | 10.9 | 7 | 41.5
SM4304 | New | SO-8 | Single | Battery Protection | N | No | No |  | 30 | 20 | 18 | 14 | 3.6 | 2.3 | 6 | 7.6 |  |  | 2.4 | 1598 | 154 | 11.1 | 5.6 | 7.3 | 25
SM4310 | New | SO-8 | Single | General Purpose | N | No | No |  | 36 | 20 | 27 | 22 | 3.6 | 2.3 | 3.1 | 4.2 |  |  | 2.3 | 3248 | 54 | 20.6 | 6.2 | 8.5 | 40.8
SM4312 | New | SO-8 | Single | Battery Protection | N | No | No |  | 36 | 20 | 23 | 18 | 4.2 | 2.7 | 4.5 | 6.2 |  |  | 2.3 | 1952 | 50 | 12.7 | 4.7 | 7 | 26
SM4314 | New | SO-8 | Single | Battery Protection | N | No | No |  | 36 | 20 | 20 | 16 | 4.2 | 2.7 | 6 | 8.5 |  |  | 2.3 | 1225 | 35 | 8.6 | 3.2 | 4.5 | 20.3
SM4402 | New | SO-8 | Single | Load Switch | N | No | No |  | 20 | 12 | 20 | 16 | 3.1 | 2 |  | 5.5 | 7 |  | 1.6 | 3860 | 580 | 36 | 12 | 7 | 70
SM4403 | Full Production | SO-8 | Single | General Purpose | P | No | No |  | -30 | 12 | -6 | -5 | 3.1 | 2 | 48 | 57 | 80 |  | -1.3 | 645 | 55 | 7 | 2.5 | 6.5 | 41
SM4404B | Full Production | SO-8 | Single | General Purpose | N | No | No |  | 30 | 12 | 8.5 | 7.1 | 3.1 | 2 | 24 | 30 | 48 |  | 1.45 | 630 | 50 | 6 | 1.8 | 3 | 25
SM4405 | Not for new designs | SO-8 | Single | General Purpose | P | No | No |  | -30 | 20 | -6 | -5.1 | 3.1 | 2 | 50 | 85 |  |  | -2.4 | 520 | 65 | 4.6 | 2.2 | 7.5 | 19
SM4406 | Full Production | SO-8 | Single | SMPS High Side | N | No | No |  | 30 | 12 | 11.5 | 9.6 | 3 | 2.1 | 14 | 16.5 | 26 |  | 1.5 | 1630 | 142 | 18 | 5.5 | 4 | 32
SM4406A | Full Production | SO-8 | Single | General Purpose | N | No | No |  | 30 | 20 | 13 | 10.4 | 3.1 | 2 | 11.5 | 15.5 |  |  | 2.5 | 760 | 70 | 6.6 | 3 | 4.4 | 17
SM4407 | Not for new designs | SO-8 | Single | Load Switch | P | No | No |  | -30 | 25 | -12 | -10 | 3.1 | 2 | 14 |  |  |  | -2.8 | 2060 | 295 | 30 | 10 | 11 | 24
SM4407A | Full Production | SO-8 | Single | Load Switch | P | No | No |  | -30 | 25 | -12 | -10 | 3 | 2 | 13 |  |  |  | -3 | 2060 | 295 | 30* | 10.4 | 11 | 24
SM4409 | Not for new designs | SO-8 | Single | Load Switch | P | No | No |  | -30 | 20 | -15 | -12.8 | 3.1 | 2 | 7.5 | 12 |  |  | -2.7 | 5270 | 745 | 51.5 | 23 | 14 | 76.5
SM4410 | Not for new designs | SO-8 | Single | SMPS Low Side | N | No | No |  | 30 | 12 | 18 | 15 | 3 | 2.1 | 5.5 | 6.2 |  |  | 1.5 | 9130 | 387 | 72.4 | 16.8 | 11 | 99
SM4411 | Full Production | SO-8 | Single | General Purpose | P | No | No |  | -30 | 20 | -8 | -6.6 | 3.1 | 2 | 32 | 55 |  |  | -2.4 | 760 | 95 | 6.7 | 3.2 | 8 | 17
SM4413 | Full Production | SO-8 | Single | Load Switch | P | No | No |  | -30 | 25 | -15 | -12.8 | 3.1 | 2 | 8.5 |  |  |  | -3.5 | 2890 | 470 | 51* | 16 | 16 | 45
SM4415 | Full Production | SO-8 | Single | Load Switch | P | No | No |  | -30 | 25 | -8 | -6.6 | 3 | 2.1 | 35 |  |  |  | -3.5 | 893 | 151 | 16.6* | 5.2 | 10.5 | 15.1
SM4419 | Full Production | SO-8 | Single | General Purpose | P | No | No |  | -30 | 20 | -9.7 | -7.8 | 3.1 | 2 | 20 | 35 |  |  | -2.5 | 1040 | 125 | 9.6 | 4.6 | 10 | 26
SM4420 | Not for new designs | SO-8 | Single | General Purpose | N | No | No |  | 30 | 12 | 13.7 | 9.7 | 3.1 | 2 | 10.5 | 12 |  |  | 2 | 3656 | 168 | 30.5 | 8.6 | 5.5 | 49.8
SM4420A | Full Production | SO-8 | Single | General Purpose | N | No | No |  | 30 | 12 | 13.7 | 9.7 | 3.1 | 2 | 10.5 | 12 |  |  | 2 | 3656 | 168 | 30.5 | 8.6 | 5.5 | 49.8
SM4421 | Full Production | SO-8 | Single | General Purpose | P | No | No |  | -60 | 20 | -6.2 | -5 | 3.1 | 2 | 40 | 50 |  |  | -3 | 2417 | 120 | 22.7 | 9.2 | 9.8 | 44
SM4423 | Full Production | SO-8 | Single | Load Switch | P | Yes | No |  | -30 | 25 | -17 | -14 | 3.1 | 2 | 7.2 |  |  |  | -2.6 | 2527 | 397 | 47* | 14 | 12 | 54
SM4425 | Full Production | SO-8 | Single | Load Switch | P | Yes | No |  | -38 | 25 | -14 | -11 | 3.1 | 2 | 11 |  |  |  | -3.5 | 3800 | 350 | 63* | 16.1 | 12.4 | 97.5
SM4427 | Last Time Buy | SO-8 | Single | Load Switch | P | Yes | No |  | -30 | 25 | -12.5 | -10.5 | 3 | 2.1 | 14 |  |  |  | -3 | 2330 | 320 | 41* | 12 | 12.8 | 49.5
SM4430 | Full Production | SO-8 | Single | General Purpose | N | No | No |  | 30 | 20 | 18 | 15 | 3 | 2.1 | 5.5 | 7.5 |  |  | 2.5 | 6060 | 355 | 48 | 15 | 12 | 51.5
SM4433 | Last Time Buy | SO-8 | Single | Load Switch | P | Yes | No |  | -30 | 25 | -11 | -9.7 | 3 | 2.1 | 18 |  |  |  | -3.5 | 1760 | 255 | 30* | 8 | 11.5 | 35
SM4435 | Full Production | SO-8 | Single | Load Switch | P | No | No |  | -30 | 25 | -10.5 | -8 | 3.1 | 2 | 18 | 36 |  |  | -3 | 1130 | 155 | 9.5 | 3.3 | 8.7 | 18
SM4437 | Full Production | SO-8 | Single | Load Switch | P | Yes | No |  | -12 | 8 | -11 | -9 | 3 | 2.1 |  | 16 | 20 | 25 | -1 | 3960 | 757 | 37 | 11 | 15 | 158
SM4438 | Full Production | SO-8 | Single | Display | N | No | No |  | 60 | 20 | 8.2 | 6.6 | 3.1 | 2 | 22 | 27 |  |  | 3 | 1920 | 116 | 24.2 | 14.4 | 8.2 | 29.7
SM4440 | Full Production | SO-8 | Single | Display | N | No | No |  | 60 | 20 | 5 | 4 | 2.5 | 1.6 | 55 | 75 |  |  | 2.5 | 450 | 25 | 4.3 | 2.2 | 5.1 | 15.9
SM4441 | Full Production | SO-8 | Single | Display | P | No | No |  | -60 | 20 | -4 | -3.1 | 3.1 | 2 | 100 | 130 |  |  | -3 | 930 | 35 | 8 | 3.2 | 8 | 31.5
SM4442 | Full Production | SO-8 | Single | Display | N | No | No |  | 75 | 25 | 3.1 | 2.5 | 3.1 | 2 | 130 | 165 |  |  | 3 | 303 | 17 | 2.46 | 1.34 | 4.5 | 15.6
SM4443 | Full Production | SO-8 | Single | Display | P | No | No |  | -40 | 20 | -6 | -5 | 3.1 | 2 | 42 | 63 |  |  | -2.6 | 940 | 72 | 8.4 | 4.3 | 10.3 | 39
SM4444L | Full Production | SO-8 | Single | General Purpose | N | No | No |  | 80 | 25 | 11 | 9 | 3.1 | 2 | 12 | 14.5* |  |  | 3.8 | 2386 | 100 | 38* | 10 | 13 | 23
SM4446 | Not for new designs | SO-8 | Single | SMPS High Side | N | No | No |  | 30 | 20 | 15 | 12 | 3 | 2.1 | 8.5 | 14.5 |  |  | 3 | 1520 | 214 | 17 | 10 | 7.2 | 22
SM4447 | Not for new designs | SO-8 | Single | Load Switch | P | Yes | No |  | -30 | 20 | -15 | -13.6 | 3.1 | 2 | 7.5 |  |  |  | -1.6 | 5500 | 473 | 45.2 | 19.4 | 12 | 100
SM4447A | Full Production | SO-8 | Single | Load Switch | P | Yes | No |  | -30 | 20 | -17 | -13 | 3.1 | 2 | 7 | 8 |  |  | -1.6 | 4580 | 564 | 41 | 17 | 180 | 1200
SM4448 | Full Production | SO-8 | Single | General Purpose | N | No | No |  | 80 | 25 | 10 | 8 | 3.1 | 2 | 16 | 20* |  |  | 4.2 | 1670 | 72 | 28* | 8 | 12 | 20
SM4449 | Full Production | SO-8 | Single | Load Switch | P | No | No |  | -30 | 20 | -7 | -5.5 | 3.1 | 2 | 34 | 54 |  |  | -2.4 | 760 | 95 | 6.7 | 3.2 | 8 | 17
SM4450 | Full Production | SO-8 | Single | Load Switch | N | No | No |  | 40 | 20 | 7 | 5.5 | 3.1 | 2 | 30 | 38 |  |  | 3 | 516 | 43 | 4.3 | 1.4 | 6.4 | 16.2
SM4452 | Full Production | SO-8 | Single | General Purpose | N | No | No |  | 100 | 25 | 8 | 6.5 | 3.1 | 2 | 25 | 31* |  |  | 4 | 1770 | 55 | 28* | 10 | 12 | 17
SM4454 | Full Production | SO-8 | Single | General Purpose | N | No | No |  | 100 | 25 | 6.5 | 5.3 | 3.1 | 2 | 36 | 43* |  |  | 4 | 1180 | 36 | 19* | 6.3 | 10 | 15
SM4459 | Full Production | SO-8 | Single | Load Switch | P | No | No |  | -30 | 20 | -6.5 | -5.3 | 3.1 | 2 | 46 | 72 |  |  | -2.4 | 520 | 65 | 4.6 | 2.2 | 7.5 | 19
SM4466 | Full Production | SO-8 | Single | SMPS High Side | N | No | No |  | 30 | 20 | 10 | 7 | 3.1 | 2 | 23 | 35 |  |  | 2.6 | 373 | 41 | 3.5 | 1.6 | 4.3 | 15.8
SM4468 | Full Production | SO-8 | Single | Load Switch | N | No | No |  | 30 | 20 | 10.5 | 8.5 | 3.1 | 2 | 17 | 23 |  |  | 2.4 | 740 | 82 | 7.5 | 3 | 5 | 19
SM4474 | Obsolete | SO-8 | Single | SMPS High Side | N | No | No |  | 30 | 12 | 13.4 | 10.7 | 3.7 | 2.4 | 11.5 | 13.5 |  |  | 2.5 | 1210 | 85 | 22 | 2.7 | 10 | 21
SM4476AL | New | SO-8 | Single | SMPS | N | No | No |  | 30 | 20 | 15 | 12 | 3.1 | 2 | 7.7 | 10.8 |  |  | 2.5 | 1150 | 105 | 9.5 | 5 | 6.5 | 17
SM4478 | Full Production | SO-8 | Single | General Purpose | N | No | No |  | 30 | 25 | 9 | 7 | 3.1 | 2 | 19 | 26 |  |  | 2 | 466 | 61 | 4.3 | 2.3 | 5 | 20
SM4480 | Not for new designs | SO-8 | Single | Display | N | Yes | No |  | 40 | 20 | 14 | 11 | 3.1 | 2 | 11.5 | 15.5 |  |  | 3 | 1600 | 100 | 10.5 | 4.8 | 3.5 | 13.2
SM4482L | Full Production | SO-8 | Single | Load Switch | N | No | No |  | 100 | 20 | 6 | 5 | 3.1 | 2 | 37 | 42 |  |  | 2.7 | 1630 | 50 | 18 | 9 | 7 | 28
SM4484 | Full Production | SO-8 | Single | Inverter | N | No | No |  | 40 | 20 | 10 | 8 | 1.7 | 1.1 | 10 | 12.5 |  |  | 3 | 1500 | 135 | 13.6 | 6.4 | 6.4 | 29.6
SM4485 | Full Production | SO-8 | Single | Inverter | P | No | No |  | -40 | 20 | -10 | -8 | 1.7 | 1.1 | 15 | 20 |  |  | -2.5 | 2500 | 180 | 18.6 | 8.6 | 9.4 | 55
SM4486 | Full Production | SO-8 | Single | General Purpose | N | No | No |  | 100 | 20 | 4.2 | 3.4 | 3.1 | 2 | 79 | 90 |  |  | 2.7 | 778 | 24 | 8.1 | 4.1 | 6 | 21
SM4488 | Full Production | SO-8 | single | Load Switch | N | Yes | No |  | 30 | 20 | 20 | 17 | 3.1 | 2 | 4.6 | 6.4 |  |  | 3 | 5450 | 540 | 84 | 21 | 13 | 49
SM4490 | Full Production | SO-8 | Single | Load Switch | N | Yes | No |  | 30 | 20 | 16 | 13 | 2.8 | 1.8 | 7.2 | 10 |  |  | 2.5 | 1803 | 387 | 238 | 8.7 | 7.6 | 27
SM4492 | Full Production | SO-8 | Single | SMPS High Side | N | No | No |  | 30 | 20 | 14 | 11.4 | 3.1 | 2 | 9.5 | 14 |  |  | 2.2 | 770 | 77 | 7.1 | 3.1 | 5 | 18
SM4494 | Full Production | SO-8 | Single | SMPS High Side | N | No | No |  | 30 | 20 | 18 | 14 | 3.1 | 2 | 6.5 | 9.5 |  |  | 2.5 | 1590 | 145 | 15 | 7.8 | 6.7 | 22.5
SM4496 | Full Production | SO-8 | Single | SMPS | N | No | No |  | 30 | 20 | 10 | 7.5 | 3.1 | 2 | 19.5 | 26 |  |  | 2.5 | 550 | 55 | 4.6 | 2.2 | 5 | 24
SM4498 | Full Production | SO-8 | Single | Load Switch | N | No | No |  | 30 | 20 | 18 | 14 | 3.1 | 2 | 5.5 | 7.5 |  |  | 2.5 | 1910 | 227 | 18 | 11 | 8.1 | 29
SM4498E | New | SO-8 | Single | Load Switch | N | Yes | No |  | 30 | 20 | 18 | 14 | 3.1 | 2 | 5.8 | 8.5 |  |  | 2.3 | 2300 | 240 | 20 | 10 | 8 | 33
SM4588 | New | SO-8 | Single | Load Switch | N | Yes | No |  | 30 | 20 | 20 | 15.5 | 3.1 | 2 | 4.8 | 6.2 |  |  | 2.4 | 2445 | 220 | 19 | 6.6 | 17.5 | 31
SM4606 | Not for new designs | SO-8 | Complementary | Inverter | P | No | No |  | -30 | 20 | -6.5 | -5.3 | 2 | 1.3 | 28 | 44 |  |  | -2.4 | 760 | 95 | 6.7 | 3.2 | 8 | 17
SM4606 | Not for new designs | SO-8 | Complementary | Inverter | N | No | No |  | 30 | 20 | 6 | 5 | 2 | 1.3 | 30 | 42 |  |  | 2.4 | 255 | 35 | 2.55 | 1.3 | 4.5 | 14.5
SM4607 | Full Production | SO-8 | Complementary | Inverter | P | No | No |  | -30 | 20 | -6 | -5 | 2 | 1.28 | 35 | 58 |  |  | -2.4 | 920 | 122 | 9.6 | 4.5 | 7.7 | 20.2
SM4607 | Full Production | SO-8 | Complementary | Inverter | N | No | Yes | 1A | 30 | 20 | 6.9 | 5.8 | 2 | 1.28 | 28 | 42 |  |  | 3 | 680 | 77 | 6.74 | 3.2 | 4.6 | 20.6
SM4611 | Full Production | SO-8 | Complementary | Inverter | N | No | No |  | 60 | 20 | 6.3 | 5 | 2 | 1.28 | 25 | 30 |  |  | 3 | 1920 | 116 | 24.2 | 14.4 | 7.6 | 28.9
SM4611 | Full Production | SO-8 | Complementary | Inverter | P | No | No |  | -60 | 20 | -4.9 | -3.9 | 2 | 1.28 | 42 | 52 |  |  | -3 | 2417 | 120 | 22.8 | 9.6 | 9.8 | 44
SM4612 | Full Production | SO-8 | Complementary | Inverter | N | No | No |  | 60 | 20 | 4.5 | 3.6 | 2 | 1.28 | 56 | 77 |  |  | 3 | 450 | 25 | 4.3 | 2.2 | 4.7 | 15.7
SM4612 | Full Production | SO-8 | Complementary | Inverter | P | No | No |  | -60 | 20 | -3.2 | -2.6 | 2 | 1.28 | 105 | 135 |  |  | -3 | 930 | 35 | 8 | 3.2 | 8 | 31.5
SM4613 | Full Production | SO-8 | Complementary | Inverter | P | Yes | No |  | -30 | 20 | -6.1 | -5.1 | 2 | 1.44 | 37 | 60 |  |  | -3 | 1040 | 134 | 8.7 | 5 | 9 | 22.7
SM4613 | Full Production | SO-8 | Complementary | Inverter | N | Yes | No |  | 30 | 20 | 7.2 | 6.1 | 2 | 1.44 | 24 | 40 |  |  | 3 | 522 | 75 | 5.3 | 4 | 4.7 | 16.2
SM4614 | Not for new designs | SO-8 | Complementary | Inverter | P | No | No |  | -40 | 20 | -5 | -4 | 2 | 1.28 | 45 | 63 |  |  | -3 | 657 | 63 | 6.8 | 3.9 | 7.5 | 26
SM4614 | Obsolete | SO-8 | Complementary | Inverter | N | No | No |  | 40 | 20 | 6 | 5 | 2 | 1.28 | 31 | 45 |  |  | 3 | 404 | 37 | 4.2 | 2.3 | 4.2 | 15.6
SM4614B | Full Production | SO-8 | Complementary | Inverter | P | No | No |  | -40 | 20 | -5 | -4 | 2 | 1.28 | 45 | 63 |  |  | -3 | 940 | 72 | 7.9 | 3.2 | 6.2 | 44.8
SM4614B | Full Production | SO-8 | Complementary | Inverter | N | No | No |  | 40 | 20 | 6 | 5 | 2 | 1.28 | 30 | 38 |  |  | 3 | 516 | 43 | 4.3 | 1.4 | 6.4 | 16.2
SM4616 | Full Production | SO-8 | Complementary | Inverter | P | No | No |  | -30 | 20 | -7.1 | -5.6 | 2 | 1.28 | 25 | 40 |  |  | -2.7 | 1573 | 211 | 16.1 | 4.4 | 9.5 | 44.2
SM4616 | Full Production | SO-8 | Complementary | Inverter | N | No | No |  | 30 | 20 | 8.5 | 6.5 | 2 | 1.28 | 20 | 28 |  |  | 3 | 1040 | 110 | 9.36 | 4.2 | 5.2 | 17.3
SM4617 | Not for new designs | SO-8 | Complementary | Inverter | P | Yes | No |  | -40 | 20 | -5 | -4 | 2 | 1.28 | 48 | 75 |  |  | -3 | 1006 | 77 | 8.9 | 4.6 | 9.7 | 35.5
SM4617 | Not for new designs | SO-8 | Complementary | Inverter | N | Yes | No |  | 40 | 20 | 6 | 5 | 2 | 1.28 | 32 | 45 |  |  | 3 | 506 | 38 | 4.1 | 2.7 | 4.8 | 17
SM4618 | New | SO-8 | Complementary | Inverter | P | Yes | No |  | -40 | 20 | -7 | -5.5 | 2 | 1.3 | 23 | 30 |  |  | -3 | 1870 | 155 | 8 | 6.2 | 10 | 38
SM4618 | New | SO-8 | Complementary | Inverter | N | Yes | No |  | 40 | 20 | 8 | 6 | 2 | 1.3 | 19 | 27 |  |  | 3 | 422 | 11 | 3 | 0.8 | 4.5 | 16
SM4620 | Full Production | SO-8 | Complementary | Inverter | P | No | No |  | -30 | 20 | -5.3 | -4.5 | 2 | 1.44 | 32 | 55 |  |  | -2.4 | 760 | 95 | 6.7 | 3.2 | 8 | 17
SM4620 | Full Production | SO-8 | Complementary | Inverter | N | No | No |  | 30 | 20 | 7.2 | 6.2 | 2 | 1.44 | 24 | 36 |  |  | 2.6 | 373 | 41 | 3.5 | 1.7 | 4.5 | 14.9
SM4622 | Full Production | SO-8 | Complementary | Inverter | N | No | No |  | 20 | 16 | 7.3 | 6.2 | 2 | 1.44 | 23 | 30 | 84 |  | 2 | 900 | 105 | 7.2 | 2.8 | 4.5 | 18.7
SM4622 | Full Production | SO-8 | Complementary | Inverter | P | No | No |  | -20 | 12 | -5 | -4.2 | 2 | 1.44 |  | 53 | 87 |  | -1.3 | 800 | 103 | 7.4 | 2.9 | 4.4 | 44
SM4627 | New | SO-8 | Complementary | Inverter | N | No | No |  | 30 | 20 | 4.5 | 3.5 | 2 | 1.3 | 50 | 68 |  |  | 2.5 | 170 | 23 | 2 | 1 | 4.5 | 18.5
SM4627 | New | SO-8 | Complementary | Inverter | P | No | No |  | -30 | 20 | -3.5 | -2.5 | 2 | 1.3 | 100 | 165 |  |  | -2.4 | 197 | 26 | 2.2 | 1.1 | 7.5 | 11.8
SM4629 | Full Production | SO-8 | Complementary | Inverter | P | No | No |  | -30 | 20 | -5.5 | -4.5 | 2 | 1.3 | 41 | 74 |  |  | -2.5 | 520 | 65 | 4.6 | 2.2 | 7.5 | 19
SM4629 | Full Production | SO-8 | Complementary | Inverter | N | No | No |  | 30 | 20 | 6 | 5 | 2 | 1.3 | 30 | 42 |  |  | 2.4 | 250 | 35 | 2.55 | 1.3 | 4.5 | 14.5
SM4706 | Full Production | SO-8 | Single | SMPS Low Side | N | No | Yes | SRFET | 30 | 12 | 16.5 | 13.2 | 3.1 | 2 | 6.8 | 8.2 |  |  | 2.4 | 4000 | 217 | 27 | 11 | 9 | 37
SM4708 | Full Production | SO-8 | Single | SMPS Low Side | N | No | Yes | SRFET | 30 | 12 | 15 | 12 | 3.1 | 2 | 8.7 | 10.5 |  |  | 2.4 | 2800 | 145 | 19 | 6 | 7 | 31
SM4710 | Full Production | SO-8 | Single | SMPS Low Side | N | No | Yes | SRFET | 30 | 12 | 12.7 | 10 | 3.1 | 2 | 11.8 | 14.2 |  |  | 2.3 | 1980 | 111 | 15 | 6 | 5.5 | 27
SM4712 | Full Production | SO-8 | Single | SMPS Low Side | N | No | Yes | SRFET | 30 | 12 | 13 | 10 | 3.1 | 2 | 11 | 14 |  |  | 2.1 | 1170 | 89 | 8.7 | 3 | 6 | 23
SM4714 | Not for new designs | SO-8 | Single | SMPS Low Side | N | No | Yes | SRFET | 30 | 20 | 20 | 16 | 3 | 2 | 4.7 | 6.7 |  |  | 2.2 | 3760 | 314 | 29 | 12 | 9.5 | 34
SM4718 | Full Production | SO-8 | Single | SMPS Low Side | N | No | Yes | SRFET | 30 | 20 | 15 | 12 | 3.1 | 2 | 9 | 14 |  |  | 2.5 | 1620 | 162 | 12 | 5.6 | 6.3 | 21.6
SM4720 | Full Production | SO-8 | Single | SMPS Low Side | N | No | Yes | SRFET | 30 | 20 | 13 | 10.5 | 3.1 | 2 | 11 | 17.5 |  |  | 2 | 1267 | 118 | 10.4 | 3.6 | 5.2 | 21.2
SM4722 | Full Production | SO-8 | Single | SMPS Low Side | N | No | Yes | SRFET | 30 | 20 | 11.6 | 9.3 | 3.1 | 2 | 14 | 22 |  |  | 2.5 | 903 | 91 | 7.8 | 3.9 | 5 | 17.8
SM4724 | Full Production | SO-8 | Single | SMPS Low Side | N | No | Yes | SRFET | 30 | 20 | 10.5 | 8.5 | 3.1 | 2 | 17.5 | 29 |  |  | 2 | 696 | 81 | 6.1 | 2.7 | 2.6 | 17
SM4771 | New | SO-8 | Single | General Purpose | P | No | Yes | 4A | -30 | 20 | -4 | -3 | 2 | 1.3 | 68 | 105 |  |  | -2.3 | 290 | 40 | 2.8 | 1.3 | 6 | 21
SM4772 | New | SO-8 | Single | General Purpose | N | No | Yes | 4A | 30 | 20 | 6 | 5 | 2 | 1.3 | 30 | 42 |  |  | 2.4 | 255 | 35 | 2.55 | 1.3 | 4.5 | 14.5
SM4800 | Not for new designs | SO-8 | Dual | General Purpose | N | No | No |  | 30 | 12 | 6.9 | 5.8 | 2 | 1.3 | 27 | 32 | 50 |  | 1.5 | 630 | 50 | 6 | 1.8 | 3 | 25
SM4800B | Full Production | SO-8 | Dual | General Purpose | N | No | No |  | 30 | 12 | 6.9 | 5.8 | 2 | 1.3 | 27 | 32 | 50 |  | 1.5 | 630 | 50 | 6 | 1.8 | 3 | 25
SM4801 | Not for new designs | SO-8 | Dual | General Purpose | P | No | No |  | -30 | 12 | -5 | -4 | 2 | 1.3 | 48 | 57 | 80 |  | -1.3 | 645 | 55 | 7 | 2.5 | 6.5 | 41
SM4801A | Full Production | SO-8 | Dual | General Purpose | P | No | No |  | -30 | 12 | -5 | -4 | 2 | 1.3 | 48 | 57 | 80 |  | -1.3 | 645 | 55 | 7 | 2.5 | 6.5 | 41
SM4803 | Not for new designs | SO-8 | Dual | General Purpose | P | No | No |  | -30 | 20 | -5 | -4.2 | 2 | 1.3 | 52 | 87 |  |  | -2.4 | 520 | 65 | 4.6 | 2.2 | 7.5 | 19
SM4803A | Full Production | SO-8 | Dual | General Purpose | P | No | No |  | -30 | 20 | -5 | -4 | 2 | 1.3 | 46 | 74 |  |  | -2.5 | 520 | 65 | 4.6 | 2.2 | 7.5 | 19
SM4805 | Full Production | SO-8 | Dual | Load Switch | P | No | No |  | -30 | 25 | -9 | -7 | 2 | 1.3 | 18 |  |  |  | -2.8 | 2060 | 295 | 30* | 10 | 11 | 24
SM4806 | Full Production | SO-8 | Dual | General Purpose | N | Yes | No |  | 20 | 12 | 9.4 | 7.5 | 2 | 1.28 | 14 | 16 | 22 | 30 | 1 | 1810 | 200 | 17.9 | 4.7 | 3.3 | 44
SM4807 | Full Production | SO-8 | Dual | General Purpose | P | No | No |  | -30 | 20 | -6 | -5 | 2 | 1.3 | 35 | 58 |  |  | -2.4 | 760 | 95 | 6.7 | 3.2 | 8 | 17
SM4812 | Not for new designs | SO-8 | Dual | General Purpose | N | No | No |  | 30 | 20 | 6 | 5 | 2 | 1.3 | 30 | 42 |  |  | 2.4 | 255 | 35 | 2.55 | 1.3 | 4.5 | 14.5
SM4813 | Full Production | SO-8 | Dual | General Purpose | P | No | No |  | -30 | 20 | -7.1 | -5.6 | 2 | 1.3 | 25 | 40 |  |  | -2.5 | 1040 | 125 | 9.6 | 4.6 | 10 | 26
SM4815 | Not for new designs | SO-8 | Dual | Load Switch | P | Yes | No |  | -30 | 25 | -8 | -6.9 | 2 | 1.44 | 20 |  |  |  | -3 | 2330 | 320 | 41* | 12 | 13 | 51
SM4817 | Full Production | SO-8 | Dual | Load Switch | P | Yes | No |  | -30 | 25 | -8 | -6.9 | 2 | 1.44 | 21 |  |  |  | -3 | 1760 | 255 | 30* | 8 | 12.5 | 40
SM4818 | Not for new designs | SO-8 | Dual | General Purpose | N | No | No |  | 30 | 20 | 8 | 6.5 | 2 | 1.3 | 19 | 23 |  |  | 2.4 | 740 | 82 | 7.5 | 3 | 5 | 19
SM4818B | Full Production | SO-8 | Dual | General Purpose | N | No | No |  | 30 | 20 | 8.5 | 6.5 | 2 | 1.3 | 19 | 26 |  |  | 2.4 | 740 | 82 | 7.5 | 3 | 5 | 19
SM4821 | Full Production | SO-8 | Dual | Load Switch | P | Yes | No |  | -12 | 8 | -9 | -7 | 2 | 1.28 |  | 19 | 24 | 30 | -0.85 | 1740 | 200 | 19 | 5.3 | 240 | 7000
SM4822 | Not for new designs | SO-8 | Dual | General Purpose | N | No | No |  | 30 | 20 | 8 | 6.5 | 2 | 1.3 | 19 | 26 |  |  | 2.4 | 740 | 82 | 7.5 | 3 | 5 | 19
SM4822A | Full Production | SO-8 | Dual | General Purpose | N | No | No |  | 30 | 20 | 8.5 | 6.5 | 2 | 1.3 | 19 | 26 |  |  | 2.4 | 740 | 82 | 7.5 | 3 | 5 | 19
SM4826 | Full Production | SO-8 | Dual | General Purpose | N | No | No |  | 60 | 20 | 6.3 | 5 | 2 | 1.28 | 25 | 30 |  |  | 3 | 1920 | 116 | 24.2 | 14.4 | 7.6 | 28.9
SM4828 | Full Production | SO-8 | Dual | General Purpose | N | No | No |  | 60 | 20 | 4.5 | 3.6 | 2 | 1.28 | 56 | 77 |  |  | 3 | 450 | 25 | 4.3 | 2.2 | 4.7 | 15.7
SM4830 | Full Production | SO-8 | Dual | Load Switch | N | No | No |  | 80 | 30 | 3.5 | 2.9 | 2 | 1.3 | 75 |  |  |  | 5 | 640 | 20 | 5.5 | 1.2 | 7.2 | 17
SM4832 | New | SO-8 | Dual | SMPS | N | No | No |  | 30 | 20 | 10 | 8 | 2 | 1.3 | 13 | 17.5 |  |  | 2.5 | 760 | 70 | 6.6 | 3 | 4.4 | 17
SM4838 | New | SO-8 | Dual | SMPS | N | No | No |  | 30 | 20 | 11 | 9 | 2 | 1.3 | 9.6 | 13 |  |  | 2.6 | 1080 | 110 | 8 | 3 | 6 | 21
SM4840 | Full Production | SO-8 | Dual | General Purpose | N | No | No |  | 40 | 20 | 6 | 5 | 2 | 1.3 | 30 | 38 |  |  | 3 | 516 | 43 | 4.3 | 1.4 | 6.4 | 16.2
SM4842 | Full Production | SO-8 | Dual | General Purpose | N | No | No |  | 30 | 20 | 7.7 | 6.5 | 2 | 1.44 | 22 | 32 |  |  | 2.6 | 373 | 41 | 3.5 | 1.7 | 4.5 | 14.9
SM4850 | Full Production | SO-8 | Dual | Inverter | N | No | No |  | 75 | 25 | 3.1 | 2.4 | 2 | 1.3 | 130 | 165 |  |  | 3 | 290 | 24 | 5.14* | 1.18 | 4 | 14.4
SM4852 | Full Production | SO-8 | Dual | Inverter | N | No | No |  | 60 | 20 | 3 | 2.4 | 1.4 | 0.9 | 90 | 105 |  |  | 2.6 | 372 | 17 | 3.6 | 2 | 4.1 | 15
SM4854 | New | SO-8 | Dual | SMPS | N | Yes | No |  | 30 | 20 | 8 | 6.5 | 2 | 1.3 | 19 | 23 |  |  | 2.4 | 740 | 82 | 7.5 | 3 | 5 | 19
SM4882 | New | SO-8 | Dual | Inverter | N | No | No |  | 40 | 20 | 8 | 6 | 2 | 1.3 | 19 | 27 |  |  | 2.4 | 415 | 11 | 3 | 1.1 | 4 | 15
SM4884 | Not for new designs | SO-8 | Dual | Inverter | N | No | No |  | 40 | 20 | 10 | 8 | 2 | 1.3 | 13 | 16 |  |  | 2.7 | 1500 | 135 | 13.6 | 6.4 | 6.4 | 29.6
SM4886 | Full Production | SO-8 | Dual | General Purpose | N | No | No |  | 100 | 20 | 3.3 | 2.7 | 2 | 1.28 | 80 | 91 |  |  | 2.7 | 778 | 24 | 8.1 | 4.1 | 6 | 21
SM4914 | Not for new designs | SO-8 | Asymmetric | SMPS | N | No | No |  | 30 | 20 | 8.5 | 6.5 | 2 | 1.3 | 20.5 | 28 |  |  | 2.4 | 730 | 82 | 7.5 | 3 | 5 | 19
SM4914 | Not for new designs | SO-8 | Asymmetric | SMPS | N | No | Yes | 1A | 30 | 20 | 8.5 | 6.5 | 2 | 1.3 | 20.5 | 28 |  |  | 2.4 | 740 | 82 | 7.5 | 3 | 5 | 19
SM4916 | Not for new designs | SO-8 | Asymmetric | SMPS | N | No | No |  | 30 | 20 | 8.5 | 6.5 | 2 | 1.3 | 20.5 | 28 |  |  | 2.4 | 740 | 82 | 7.5 | 3 | 5 | 19
SM4916 | Not for new designs | SO-8 | Asymmetric | SMPS | N | No | Yes | 1A | 30 | 20 | 8.5 | 6.5 | 2 | 1.3 | 20.5 | 28 |  |  | 2.4 | 730 | 82 | 7.5 | 3 | 5 | 19
SM4922 | Not for new designs | SO-8 | Asymmetric | SMPS | N | No | Yes | SRFET | 30 | 12 | 9 | 7.2 | 2 | 1.3 | 15.8 | 18.5 |  |  | 2.4 | 1980 | 111 | 15 | 6 | 5.5 | 27
SM4922 | Not for new designs | SO-8 | Asymmetric | SMPS | N | No |  |  | 30 | 12 | 7.3 | 5.9 | 2 | 1.3 | 24 | 29 | 48 |  | 1.5 | 900 | 65 | 10 | 3.75 | 3.2 | 21.5
SM4924 | Full Production | SO-8 | Asymmetric | SMPS | N | No | Yes | SRFET | 30 | 12 | 9 | 7.2 | 2 | 1.3 | 15.8 | 19.5 |  |  | 2.4 | 1450 | 92 | 12 | 4.2 | 5.5 | 24
SM4924 | Full Production | SO-8 | Asymmetric | SMPS | N | No |  |  | 30 | 12 | 7.3 | 5.9 | 2 | 1.3 | 24 | 29 |  |  | 1.5 | 900 | 65 | 10 | 3.75 | 3.2 | 21.5
SM4926 | Not for new designs | SO-8 | Asymmetric | SMPS | N | No | Yes | SRFET | 30 | 12 | 9.5 | 7.8 | 2 | 1.3 | 13.6 | 16 |  |  | 2.4 | 1980 | 111 | 15 | 6 | 5.5 | 27
SM4926 | Not for new designs | SO-8 | Asymmetric | SMPS | N | No |  |  | 30 | 12 | 7.3 | 5.9 | 2 | 1.3 | 24 | 29 | 48 |  | 1.5 | 900 | 65 | 10 | 3.75 | 3.2 | 21.5
SM4928 | Not for new designs | SO-8 | Asymmetric | SMPS | N | No | Yes | SRFET | 30 | 12 | 9 | 7.2 | 2 | 1.3 | 16 | 19.5 |  |  | 2.4 | 1450 | 92 | 12 | 4.2 | 5.5 | 24
SM4928 | Not for new designs | SO-8 | Asymmetric | SMPS | N | No |  |  | 30 | 12 | 7.3 | 5.9 | 2 | 1.3 | 24 | 29 | 48 |  | 1.5 | 900 | 65 | 10 | 3.75 | 3.2 | 21.5
SM4932 | Full Production | SO-8 | Asymmetric | SMPS | N | No | Yes | SRFET | 30 | 12 | 11 | 9 | 2 | 1.3 | 12.5 | 15 |  |  | 2.1 | 1170 | 89 | 8.7 | 3 | 6 | 23
SM4932 | Full Production | SO-8 | Asymmetric | SMPS | N | No |  |  | 30 | 20 | 8 | 6.5 | 2 | 1.3 | 19 | 23 |  |  | 2.4 | 740 | 82 | 7.5 | 3 | 5 | 19
SM4938 | Not for new designs | SO-8 | Asymmetric | SMPS | N | No | Yes | SRFET | 30 | 20 | 8 | 6.5 | 2 | 1.3 | 19 | 28 |  |  | 2.4 | 740 | 82 | 7.5 | 3 | 5 | 19
SM4938 | Not for new designs | SO-8 | Asymmetric | SMPS | N | No |  |  | 30 | 20 | 8.8 | 7.1 | 2 | 1.3 | 16 | 22 |  |  | 2.2 | 1267 | 118 | 10.4 | 3.6 | 5.2 | 21.2
SM4940 | Not for new designs | SO-8 | Asymmetric | SMPS | N | No | Yes | SRFET | 30 | 20 | 9.1 | 7.3 | 2 | 1.3 | 15 | 23 |  |  | 2.5 | 903 | 91 | 7.8 | 3.9 | 5 | 17.8
SM4940 | Not for new designs | SO-8 | Asymmetric | SMPS | N | No |  |  | 30 | 20 | 7.5 | 6 | 2 | 1.3 | 23 | 36 |  |  | 2.5 | 621 | 85 | 5.7 | 3 | 4.5 | 15.1
SM4948 | Not for new designs | SO-8 | Asymmetric | SMPS | N | No | Yes | SRFET | 30 | 20 | 8.8 | 7.1 | 2 | 1.3 | 16 | 22 |  |  | 2.2 | 1267 | 118 | 10.4 | 3.6 | 5.2 | 21.2
SM4948 | Not for new designs | SO-8 | Asymmetric | SMPS | N | No |  |  | 30 | 20 | 8 | 6.5 | 2 | 1.3 | 19 | 28 |  |  | 2.4 | 740 | 82 | 7.5 | 3 | 5 | 19
SM5401E | Full Production | SC89-3 | Single | Load Switch | P | Yes | No |  | -20 | 8 | -0.5 | -0.45 | 0.38 | 0.24 |  | 800 | 1000 | 1300 | -0.9 | 72 | 9 |  |  | 90.5 | 612
SM5404E | Full Production | SC89-3 | Single | Load Switch | N | Yes | No |  | 20 | 8 | 0.5 | 0.5 | 0.38 | 0.24 |  | 550 | 680 | 800 | 1 | 35 | 6 |  |  | 4.5 | 78
SM5600E | Full Production | SC89-6 | Complementary | Inverter | N | Yes | No |  | 20 | 8 | 0.6 | 0.4 | 0.38 | 0.24 |  | 650 | 750 | 950 | 1 | 35 | 6 |  |  | 4.5 | 70
SM5600E | Full Production | SC89-6 | Complementary | Inverter | P | Yes | No |  | -20 | 8 | -0.5 | -0.4 | 0.38 | 0.24 |  | 800 | 1000 | 1300 | -1 | 72 | 9 |  |  | 60.5 | 612
SM5800E | Full Production | SC89-6 | Dual | Load Switch | N | Yes | No |  | 60 | 20 | 0.4 | 0.3 | 0.4 | 0.24 | 1600 | 1900 |  |  | 2.5 | 41 | 6 |  |  | 39.2 | 261
SM5803E | Full Production | SC89-6 | Dual | Load Switch | P | Yes | No |  | -20 | 8 | -0.6 | -0.4 | 0.4 | 0.24 |  | 800 | 1000 | 1250 | -0.9 | 72 | 9 |  |  | 60.5 | 612
SM5804E | Full Production | SC89-6 | Dual | Load Switch | N | Yes | No |  | 20 | 8 | 0.5 | 0.5 | 0.38 | 0.24 |  | 550 | 680 | 800 | 1 | 35 | 6 | 0.63 | 0.16 | 4.5 | 78
SM6400 | Full Production | TSOP-6 | Single | General Purpose | N | No | No |  | 30 | 12 | 6.9 | 5.8 | 2 | 1.3 | 28 | 33 | 52 |  | 1.45 | 630 | 50 | 6 | 1.8 | 3 | 25
SM6401 | Not for new designs | TSOP-6 | Single | General Purpose | P | No | No |  | -30 | 12 | -5 | -4 | 2 | 1.3 | 47 | 64 | 85 |  | -1.3 | 645 | 55 | 7 | 2.5 | 6.5 | 41
SM6401A | Full Production | TSOP-6 | Single | General Purpose | P | No | No |  | -30 | 12 | -5 | -4 | 2 | 1.3 | 47 | 64 | 65 |  | -1.3 | 645 | 55 | 7 | 2.5 | 6.5 | 41
SM6402 | Not for new designs | TSOP-6 | Single | General Purpose | N | No | No |  | 30 | 20 | 5 | 4 | 1.25 | 0.8 | 31 | 43 |  |  | 2.4 | 255 | 35 | 2.55 | 1.3 | 4.5 | 14.5
SM6402A | Full Production | TSOP-6 | Single | General Purpose | N | No | No |  | 30 | 20 | 7.5 | 6 | 2 | 1.28 | 24 | 35 |  |  | 2.6 | 373 | 41 | 3.5 | 1.7 | 4.5 | 14.9
SM6403 | Full Production | TSOP-6 | Single | General Purpose | P | No | No |  | -30 | 20 | -6 | -5 | 2 | 1.3 | 35 | 58 |  |  | -2.4 | 760 | 95 | 6.7 | 3.2 | 8 | 17
SM6404 | Full Production | TSOP-6 | Single | Load Switch | N | No | No |  | 20 | 12 | 8.6 | 6.8 | 2 | 1.28 | 17 | 18 | 24 | 33 | 1 | 1810 | 200 | 17.9 | 4.7 | 2.5 | 49
SM6405 | Full Production | TSOP-6 | Single | General Purpose | P | No | No |  | -30 | 20 | -5 | -4.2 | 2 | 1.3 | 52 | 87 |  |  | -2.4 | 520 | 65 | 4.6 | 2.2 | 7.5 | 19
SM6408 | Full Production | TSOP-6 | Single | General Purpose | N | Yes | No |  | 20 | 12 | 8.8 | 7 | 2 | 1.28 | 18 | 20 | 25 | 32 | 1 | 1810 | 200 | 17.9 | 4.7 | 3.3 | 44
SM6409 | Full Production | TSOP-6 | Single | Load Switch | P | Yes | No |  | -20 | 8 | -5.5 | -4 | 2.1 | 1.3 |  | 41 | 53 | 65 | -0.9 | 751 | 80 | 9.3 | 2.2 | 13 | 19
SM6409A | Full Production | TSOP-6 | Single | Load Switch | P | Yes | No |  | -20 | 8 | -5.5 | -4 | 2.1 | 1.3 |  | 41 | 53 | 65 | -0.9 | 751 | 80 | 9.3 | 2.2 | 13 | 19
SM6415 | Full Production | TSOP-6 | Single | Load Switch | P | Yes | No |  | -20 | 12 | -3.3 | -2.7 | 1.25 | 0.8 | 82 | 100 | 140 |  | -1.2 | 325 | 37 | 3.2 | 0.9 | 11 | 22
SM6420 | Full Production | TSOP-6 | Single | General Purpose | N | No | No |  | 60 | 20 | 4.2 | 3.4 | 2 | 1.28 | 60 | 75 |  |  | 3 | 450 | 25 | 4.3 | 2.2 | 5.1 | 15.9
SM6422 | Not for new designs | TSOP-6 | Single | General Purpose | N | No | No |  | 20 | 8 | 3.9 | 3 | 1.1 | 0.7 |  | 44 | 55 | 72 | 1 | 450 | 52 | 6.2 | 1.3 | 4.5 | 33
SM6424 | Full Production | TSOP-6 | Single | General Purpose | N | No | No |  | 30 | 20 | 5 | 4 | 1.25 | 0.8 | 31 | 43 |  |  | 2.4 | 255 | 35 | 2.55 | 1.3 | 4.5 | 14.5
SM6601 | Full Production | TSOP-6 | Complementary | Inverter | P | No | No |  | -30 | 12 | -2.3 | -1.8 | 1.15 | 0.73 | 115 | 150 | 200 |  | -1.4 | 260 | 20 | 2.8 | 1 | 6 | 20
SM6601 | Full Production | TSOP-6 | Complementary | Inverter | N | No | No |  | 30 | 12 | 3.4 | 2.7 | 1.15 | 0.73 | 60 | 70 | 90 |  | 1.5 | 235 | 18 | 4.7 | 1.6 | 3.5 | 17.5
SM6602 | Full Production | TSOP-6 | Complementary | Inverter | P | No | No |  | -30 | 20 | -2.7 | -2.1 | 1.15 | 0.73 | 100 | 170 |  |  | -2.4 | 197 | 26 | 2.2 | 1.1 | 7.5 | 11.8
SM6602 | Full Production | TSOP-6 | Complementary | Inverter | N | No | No |  | 30 | 20 | 3.5 | 3 | 1.15 | 0.73 | 50 | 70 |  |  | 2.5 | 170 | 23 | 2 | 1 | 4.5 | 18.5
SM6604 | Full Production | TSOP-6 | Complementary | Inverter | P | No | No |  | -20 | 8 | -2.5 | -2 | 1.1 | 0.7 |  | 75 | 95 | 115 | -1 | 560 | 70 | 8.5 | 2.1 | 7.2 | 53
SM6604 | Full Production | TSOP-6 | Complementary | Inverter | N | No | No |  | 20 | 8 | 3.4 | 2.5 | 1.1 | 0.7 |  | 65 | 75 | 100 | 1 | 260 | 27 | 2.9 | 0.6 | 2.5 | 21
SM6800 | Full Production | TSOP-6 | Dual | General Purpose | N | No | No |  | 30 | 12 | 3.4 | 2.7 | 1.15 | 0.73 | 60 | 70 | 90 |  | 1.5 | 235 | 18 | 4.7 | 1.6 | 3.5 | 17.5
SM6801 | Not for new designs | TSOP-6 | Dual | General Purpose | P | No | No |  | -30 | 12 | -2.3 | -2 | 1.15 | 0.73 | 115 | 150 | 200 |  | -1.4 | 260 | 20 | 2.8 | 1 | 6 | 20
SM6801A | New | TSOP-6 | Dual | General Purpose | P | No | No |  | -30 | 12 | -2.3 | -2 | 1.15 | 0.73 | 115 | 150 | 200 |  | -1.4 | 260 | 20 | 2.8 | 1 | 6 | 20
SM6802 | Full Production | TSOP-6 | Dual | General Purpose | N | No | No |  | 30 | 20 | 3.5 | 3 | 1.15 | 0.73 | 50 | 70 |  |  | 2.5 | 170 | 23 | 2 | 1 | 4.5 | 18.5
SM6804A | Full Production | TSOP-6 | Dual | Load Switch | N | Yes | No |  | 20 | 12 | 5 | 4 | 1.3 | 0.8 |  | 28 | 39 |  | 1 | 580 | 70 | 5.8 | 1.6 | 2.4 | 38
SM6808 | Full Production | TSOP-6 | Common Drain | Load Switch | N | Yes | No |  | 20 | 12 | 4.6 | 3.7 | 0.8 | 0.5 |  | 23 | 30 |  | 1 | 620 | 64 | 7.7 | 2.7 | 236 | 9.5
SM6810 | Obsolete | TSOP-6 | Dual | Load Switch | N | No | No |  | 30 | 20 | 3.5 | 3 | 1.15 | 0.73 | 50 | 70 |  |  | 2.5 | 170 | 23 | 2 | 1 | 4.5 | 18.5
SM7400 | Full Production | SC70-3 | Single | General Purpose | N | No | No |  | 30 | 12 | 1.7 | 1.3 | 0.35 | 0.22 | 55 | 65 | 85 |  | 1.5 | 235 | 18 | 4.7 | 1.6 | 3.5 | 17.5
SM7401 | Full Production | SC70-3 | Single | General Purpose | P | No | No |  | -30 | 12 | -1.4 | -1 | 0.35 | 0.22 | 115 | 140 | 200 |  | -1.4 | 260 | 20 | 2.8 | 1 | 6 | 20
SM7403 | Full Production | SC70-3 | Single | General Purpose | P | Yes | No |  | -20 | 8 | -0.7 | -0.5 | 0.35 | 0.22 |  | 470 | 625 | 900 | -0.9 | 114 | 14 | 1.44 | 0.35 | 6.5 | 18.2
SM7404 | Full Production | SC70-3 | Single | General Purpose | N | Yes | No |  | 20 | 8 | 1 | 0.75 | 0.35 | 0.22 |  | 225 | 290 | 425 | 0.8 | 101 | 14 | 1.57 | 0.36 | 3.2 | 15.5
SM7405 | Full Production | SC70-6 | Single | General Purpose | P | No | No |  | -30 | 12 | -1.4 | -1 | 0.35 | 0.22 | 115 | 140 | 200 |  | -1.4 | 260 | 20 | 2.8 | 1 | 6 | 20
SM7407 | Full Production | SC70-3 | Single | General Purpose | P | No | No |  | -20 | 8 | -1.2 | -1 | 0.63 | 0.4 |  | 135 | 170 | 220 | -1 | 560 | 70 | 8.5* | 2.1 | 7.2 | 53
SM7408 | Full Production | SC70-6 | Single | General Purpose | N | No | No |  | 20 | 8 | 2 | 1.5 | 0.35 | 0.22 |  | 62 | 75 | 85 | 1 | 260 | 27 | 2.9* | 0.6 | 2.5 | 21
SM7410 | Full Production | SC70-3 | Single | General Purpose | N | No | No |  | 30 | 12 | 1.7 | 1.3 | 0.35 | 0.22 | 55 | 65 | 85 |  | 1.5 | 235 | 18 | 4.7 | 1.6 | 3.5 | 17.5
SM7411 | Full Production | SC70-6 | Single | General Purpose | P | No | No |  | -20 | 8 | -1.8 | -1.5 | 0.63 | 0.4 |  | 120 | 150 | 200 | -1 | 560 | 70 | 8.5 | 2.1 | 7.2 | 53
SM7412 | Full Production | SC70-6 | Single | General Purpose | N | No | No |  | 30 | 12 | 1.7 | 1.3 | 0.35 | 0.22 | 55 | 65 | 85 |  | 1.5 | 235 | 18 | 4.7 | 1.6 | 3.5 | 17.5
SM7413 | Full Production | SC70-3 | Single | General Purpose | P | Yes | No |  | -20 | 12 | -1.4 | -1.2 | 0.35 | 0.22 | 113 | 135 | 180 |  | -1.2 | 325 | 37 | 3.2 | 0.9 | 11 | 22
SM7414 | Full Production | SC70-6 | Single | General Purpose | N | No | No |  | 20 | 8 | 2 | 1.5 | 0.35 | 0.22 |  | 62 | 70 | 85 | 1 | 260 | 27 | 2.9 | 0.6 | 2.5 | 21
SM7415 | Full Production | SC70-6 | Single | General Purpose | P | Yes | No |  | -20 | 12 | -2 | -1.6 | 0.63 | 0.4 | 100 | 125 | 170 |  | -1.2 | 325 | 37 | 3.2 | 0.9 | 11 | 22
SM7417 | Full Production | SC70-6 | Single | General Purpose | P | No | No |  | -20 | 8 | -1.9 | -1.6 | 0.57 | 0.36 |  | 80 | 100 | 125 | -1 | 560 | 70 | 8.5 | 2.1 | 7.2 | 53
SM7600 | Full Production | SC70-6 | Complementary | Inverter | N | No | No |  | 20 | 8 | 0.9 | 0.7 | 0.3 | 0.19 |  | 300 | 350 | 450 | 0.9 | 101 | 14 | 1.57 | 0.36 | 3.2 | 15.5
SM7600 | Full Production | SC70-6 | Complementary | Inverter | P | No | No |  | -20 | 8 | -0.6 | -0.48 | 0.3 | 0.19 |  | 550 | 700 | 950 | -0.9 | 114 | 14 | 1.44 | 0.35 | 6.5 | 18.2
SM7800 | Full Production | SC70-6 | Dual | General Purpose | N | Yes | No |  | 20 | 8 | 0.9 | 0.7 | 0.3 | 0.19 |  | 300 | 350 | 450 | 0.9 | 101 | 14 | 1.57 | 0.36 | 3.2 | 15.5
SM7801 | Full Production | SC70-6 | Dual | General Purpose | P | No | No |  | -20 | 8 | -0.6 | -0.48 | 0.3 | 0.19 |  | 520 | 700 | 950 | -0.9 | 114 | 14 | 1.44 | 0.35 | 6.5 | 18.2
SM8801 | Full Production | TSSOP-8 | Dual | Load Switch | P | Yes | No |  | -20 | 8 | -4.7 | -3.7 | 1.4 | 0.9 |  | 42 | 53 | 70 | -1 | 1450 | 160 | 17.2 | 4.5 | 9.5 | 94
SM8801A | Full Production | TSSOP-8 | Dual | Load Switch | P | Yes | No |  | -20 | 8 | -4.7 | -3.7 | 1.4 | 0.9 |  | 42 | 54 | 68 | -0.9 | 751 | 80 | 9.3 | 22 | 13 | 19
SM8804 | Full Production | TSSOP-8 | Common Drain | Battery Protection | N | Yes | No |  | 20 | 12 | 8 | 6.3 | 1.5 | 1.08 | 13 | 14 | 19 | 27 | 1 | 1810 | 200 | 19.8 | 5 | 3.3 | 44
SM8807 | Full Production | TSSOP-8 | Dual | Load Switch | P | Yes | No |  | -12 | 8 | -6.5 | -5 | 1.4 | 0.9 |  | 20 | 24 | 30 | -0.85 | 1740 | 200 | 19 | 5.3 | 240 | 7000
SM8808A | Not for new designs | TSSOP-8 | Dual | Battery Protection | N | Yes | No |  | 20 | 12 | 8 | 6.3 | 1.4 | 1 | 14 | 15 | 20 | 28 | 1 | 1160 | 146 | 16 | 3.8 | 6.2 | 51.7
SM8810 | Full Production | TSSOP-8 | Common Drain | Battery Protection | N | Yes | No |  | 20 | 8 | 7 | 5.7 | 1.5 | 1 |  | 20 | 24 | 32 | 1 | 1810 | 200 | 17.9 | 4.7 | 2.5 | 49
SM8814 | Full Production | TSSOP-8 | Common Drain | Battery Protection | N | Yes | No |  | 20 | 12 | 7.5 | 6 | 1.5 | 0.96 | 16 | 18 | 24 | 34 | 1 | 1390 | 150 | 15.4 | 4 | 6.2 | 40.5
SM8818 | Full Production | TSSOP-8 | Common Drain | Battery Protection | N | Yes | No |  | 30 | 12 | 7 | 5.5 | 1.5 | 0.96 | 18 | 20 | 27 |  | 1 | 630 | 137 | 9.3 | 3.6 | 5.7 | 31.5
SM8820 | Full Production | TSSOP-8 | Common Drain | Battery Protection | N | Yes | No |  | 20 | 12 | 7 | 5.5 | 1.5 | 0.96 | 21 | 24 | 32 | 50 | 1.1 | 500 | 52 | 6 | 1 | 0.2 | 7.4
SM8822 | Full Production | TSSOP-8 | Common Drain | Battery Protection | N | No | No |  | 20 | 12 | 7 | 5.7 | 1.5 | 0.96 | 21 | 24 | 32 | 50 | 1 | 1060 | 90 | 14 | 4.6 | 8.7 | 36
SM8830 | Full Production | TSSOP-8 | Common Drain | Battery Protection | N | Yes | No |  | 20 | 12 | 6 | 4.8 | 1.5 | 0.94 | 27 | 30 | 41 | 55 | 1 | 290 | 40 | 5.2 | 1.9 | 280 | 2350
SM8842 | Full Production | TSSOP-8 | Common Drain | Battery Protection | N | Yes | No |  | 20 | 12 | 7 | 5.5 | 1.5 | 0.96 | 19.5 | 21 | 28.5 | 43 | 1 | 1026 | 157 | 12.4 | 3.5 | 0.96 | 7
SM9926B | Full Production | SO-8 | Dual | Battery Protection | N | No | No |  | 20 | 12 | 7.6 | 6.1 | 2 | 1.8 | 23 | 26 | 34 | 52 | 1.1 | 525 | 75 | 6 | 2 | 3 | 20
SM9926C | New | SO-8 | Dual | Battery Protection | N | No | No |  | 20 | 12 | 7.6 | 6.1 | 2 | 1.8 | 23 | 26 | 34 | 52 | 1.1 | 525 | 75 | 6 | 2 | 3 | 20
SMB10N60 | New | TO-263 | Single | High Voltage | N | No | No |  | 600 | 30 | 10 | 7.2 | 250 | 2 | 750 |  |  |  | 4.5 | 1320 | 9.3 | 31 | 14.4 | 28 | 76
SMB1100L | New | TO-263 | Single | High Voltage | N | No | No |  | 100 | 20 | 130 | 92 | 500 | 250 | 11.7 |  |  |  | 3.8 | 4833 | 35 | 82* | 19* | 21 | 50
SMB11N60 | New | TO-263 | Single | High Voltage | N | No | No |  | 600 | 30 | 11 | 8 | 272 |  | 700 |  |  |  | 4.5 | 1656 | 11.2 | 30.6* | 9.6* | 39 | 92
SMB11S60 | New | TO-263 | Single | High Voltage | N | No | No |  | 600 | 30 | 11 | 8 | 178 |  | 399 |  |  |  | 4.1 | 545 | 1.42 | 11* | 3.8* | 20 | 59
SMB11S65 | New | TO-263 | Single | High Voltage | N | No | No |  | 650 | 30 | 11 | 8 | 198 |  | 399 |  |  |  | 4 | 646 | 1.1 | 13.2* | 4.3* | 25 | 77
SMB12N50 | New | TO-263 | Single | High Voltage | N | No | No |  | 500 | 30 | 12 | 8.4 | 250 |  | 520 |  |  |  | 4.5 | 1361 | 12.6 | 30.7 | 13 | 29 | 82
SMB1404L | New | TO-263 | Single | Rugged Planar | N | No | No |  | 40 | 20 | 220 | 157 | 417 | 208 | 3.9 |  |  |  | 3.7 | 3568 | 151 | 71 | 23 | 16 | 54
SMB14N50 | New | TO-263 | Single | High Voltage | N | No | No |  | 500 | 30 | 14 | 11 | 278 |  | 380 |  |  |  | 4.5 | 1914 | 16 | 44 | 29 | 44 | 92
SMB15S60 | New | TO-263 | Single | High Voltage | N | No | No |  | 600 | 30 | 15 | 10 | 208 |  | 290 |  |  |  | 3.8 | 717 | 1.3 | 15.6* | 6* | 24.5 | 84
SMB15S65 | New | TO-263 | Single | High Voltage | N | No | No |  | 650 | 30 | 15 | 10 | 208 |  | 290 |  |  |  | 4 | 841 | 1.1 | 17.2* | 5.3* | 27 | 90
SMB1606L | New | TO-263 | Single | Rugged Planar | N | No | No |  | 60 | 20 | 178 | 126 | 417 | 208 | 6 |  |  |  | 3.7 | 3735 | 69 | 85 | 24 | 18 | 60
SMB1608L | New | TO-263 | Single | Rugged Planar | N | No | No |  | 60 | 20 | 140 | 100 | 333 | 166 | 7.3 |  |  |  | 3.7 | 3069 | 56 | 69 | 21 | 18 | 47
SMB20S60 | New | TO-263 | Single | High Voltage | N | No | No |  | 600 | 30 | 20 | 14 | 266 |  | 199 |  |  |  | 4.1 | 1038 | 2.1 | 19.8* | 7.6* | 27.5 | 87.5
SMB210L | New | TO-263 | Single | General Purpose | N | No | No |  | 30 | 20 | 105 | 82 | 176 | 88 | 2.6 | 3.5 |  |  | 2.2 | 3520 | 90 | 22 | 7 | 11 | 38
SMB240L | New | TO-263 | Single | General Purpose | N | No | No |  | 40 | 20 | 105 | 82 | 176 | 88 | 2.6 | 3.5 |  |  | 2.2 | 3510 | 68 | 22 | 7 | 11 | 38
SMB254L | New | TO-263 | Single | General Purpose | N | No | No |  | 150 | 20 | 32 | 22.6 | 125 | 62.5 | 46 | 53 |  |  | 2.7 | 2150 | 4 | 12 | 3 | 9 | 29
SMB25S65 | New | TO-263 | Single | High Voltage | N | No | No |  | 650 | 30 | 25 | 16 | 357 |  | 190 |  |  |  | 4 | 1278 | 1.4 | 26.4* | 9.5* | 29 | 112
SMB2606L | New | TO-263 | Single | General Purpose | N | No | No |  | 60 | 30 | 72 | 56 | 115 | 57.5 | 6.2 |  |  |  | 3.5 | 4050 | 16.8 | 22 | 5 | 18 | 33
SMB260L | New | TO-263 | Single | General Purpose | N | No | No |  | 60 | 20 | 140 | 110 | 330 | 165 | 2.2 | 2.5* |  |  | 3.2 | 11800 | 40 | 150* | 15 | 30 | 74
SMB262L | New | TO-263 | Single | General Purpose | N | No | No |  | 60 | 20 | 140 | 110 | 333 | 167 | 2.8 | 3* |  |  | 3.2 | 8140 | 32 | 95* | 5* | 27 | 47
SMB264L | New | TO-263 | Single | General Purpose | N | No | No |  | 60 | 20 | 140 | 110 | 333 | 167 | 3 | 3.3 |  |  | 3.2 | 6960 | 30 | 78* | 5* | 23 | 45
SMB266L | New | TO-263 | Single | General Purpose | N | No | No |  | 60 | 20 | 140 | 110 | 268 | 134 | 3.2 | 3.8* |  |  | 3.2 | 5650 | 20 | 65* | 7* | 21 | 36
SMB270L | New | TO-263 | Single | General Purpose | N | No | No |  | 75 | 20 | 140 | 110 | 500 | 250 | 2.3 | 2.8* |  |  | 3 | 10350 | 90 | 153* | 35* | 30 | 80
SMB2608L | New | TO-263 | Single | General Purpose | N | No | No |  | 60 | 20 | 72 | 54 | 100 | 50 | 7.6 |  |  |  | 3.6 | 2995 | 10.5 | 38.5* | 3.5* | 15 | 25
SMB27S60 | New | TO-263 | Single | High Voltage | N | No | No |  | 600 | 30 | 27 | 17 | 357 |  | 160 |  |  |  | 4 | 1294 | 2.3 | 26* | 8.8* | 31 | 99
SMB290L | New | TO-263 | Single | General Purpose | N | No | No |  | 100 | 20 | 140 | 440 | 500 | 250 | 3.2 |  |  |  | 4.1 | 7180 | 42 | 90* | 21 | 31 | 45
SMB2918L | New | TO-263 | Single | General Purpose | N | No | No |  | 100 | 20 | 90 | 70 | 267 | 133 | 7 |  |  |  | 3.9 | 2580 | 37 | 38* | 12 | 17 | 30
SMB298L | New | TO-263 | Single | General Purpose | N | No | No |  | 100 | 20 | 58 | 41 | 100 | 50 | 14.5 |  |  |  | 4.1 | 1250 | 25 | 19* | 6* | 7.5 | 15
SMB29S50 | New | TO-263 | Single | High Voltage | N | No | No |  | 500 | 30 | 29 | 18 | 357 |  | 150 |  |  |  | 3.9 | 1312 | 2.5 | 26.6* | 9.2* | 28 | 103
SMB409L | New | TO-263 | Single | General Purpose | P | No | No |  | -60 | 20 | -31.5 | -22 | 83.3 | 41.6 | 38 | 50 |  |  | -2.4 | 2461 | 120 | 19.7 | 8.9 | 12 | 38
SMB410L | Not for new designs | TO-263 | Single | General Purpose | N | No | No |  | 100 | 25 | 150 | 108 | 333 | 167 | 6.2 | 7.2* |  |  | 4 | 6622 | 215 | 107* | 40 | 28 | 43.5
SMB411L | Full Production | TO-263 | Single | General Purpose | P | No | No |  | -60 | 20 | -78 | -55 | 187 | 93 | 16.5 | 22 |  |  | -2.5 | 5330 | 234 | 40 | 18 | 17.5 | 83.5
SMB412L | Full Production | TO-263 | Single | General Purpose | N | No | No |  | 100 | 25 | 60 | 44 | 150 | 75 | 15.5 | 19.1* |  |  | 3.8 | 2680 | 100 | 45* | 15 | 19 | 27
SMB414 | Full Production | TO-263 | Single | General Purpose | N | No | No |  | 100 | 25 | 51 | 36 | 150 | 75 | 25 | 31* |  |  | 4 | 1770 | 55 | 28* | 10 | 12 | 17
SMB416 | Full Production | TO-263 | Single | General Purpose | N | No | No |  | 100 | 25 | 45 | 32 | 150 | 75 | 36 | 43 |  |  | 4 | 1180 | 36 | 20* | 6.3 | 10 | 15
SMB4184 | Full Production | TO-263 | Single | Load Switch | N | No | No |  | 40 | 20 | 50 | 24 | 50 | 25 | 10 | 13 |  |  | 3 | 1500 | 135 | 13.6 | 6.4 | 6.4 | 29.6
SMB418L | Full Production | TO-263 | Single | General Purpose | N | No | No |  | 100 | 25 | 105 | 82 | 333 | 167 | 9.7 | 11.7* |  |  | 3.9 | 4334 | 131 | 69* | 22* | 21 | 38
SMB440 | Not for new designs | TO-263 | Single | SMPS | N | No | No |  | 60 | 20 | 55 | 55 | 150 | 75 | 7.5 |  |  |  | 4 | 3800 | 190 | 33 | 19 | 18 | 44
SMB442 | Full Production | TO-263 | Single | SMPS | N | No | No |  | 40 | 20 | 105 | 82 | 150 | 75 | 4.2 | 5.3 |  |  | 2.3 | 4666 | 269 | 36 | 17 | 15 | 52
SMB462L | Not for new designs | TO-263 | Single | General Purpose | N | No | No |  | 60 | 20 | 35 | 27 | 100 | 50 | 18 |  |  |  | 4 | 1840 | 80 | 27.8 | 6.6 | 12 | 38
SMB466L | Not for new designs | TO-263 | Single | General Purpose | N | No | No |  | 60 | 25 | 180 | 140 | 333 | 167 | 3.6 |  |  |  | 5 | 5607 | 485 | 108* | 46* | 31 | 41
SMB470L | Full Production | TO-263 | Single | General Purpose | N | No | No |  | 75 | 25 | 100 | 78 | 268 | 134 | 10.2 |  |  |  | 4 | 4700 | 180 | 114* | 18 | 21 | 70
SMB480L | Full Production | TO-263 | Single | SMPS | N | No | No |  | 80 | 25 | 180 | 134 | 333 | 167 | 4.2 | 5.2* |  |  | 4 | 6520 | 310 | 116* | 38 | 31.5 | 46
SMB482L | Full Production | TO-263 | Single | General Purpose | N | No | No |  | 80 | 25 | 105 | 82 | 333 | 167 | 6.9 | 8.7* |  |  | 3.7 | 4054 | 160 | 66.8* | 20.2* | 26 | 48
SMB4S60 | New | TO-263 | Single | High Voltage | N | No | No |  | 600 | 30 | 4 | 3 | 83 |  | 900 |  |  |  | 4.1 | 263 | 0.75 | 6* | 1.8* | 18 | 40
SMB7S60 | New | TO-263 | Single | High Voltage | N | No | No |  | 600 | 30 | 7 | 5 | 104 |  | 600 |  |  |  | 3.9 | 372 | 1.2 | 8.2* | 2.8* | 19 | 50
SMB7S65 | New | TO-263 | Single | High Voltage | N | No | No |  | 650 | 30 | 7 | 5 | 104 |  | 650 |  |  |  | 4 | 434 | 17.5 | 9.2* | 2.7* | 21 | 55
SMC2411 | New | CSP | Single | Load Switch | P | No | No |  | -30 | 12 | -3.4 |  | 0.8 |  |  | 45* | 60* |  | -1.4 | 1253 | 105 | 12.5* | 3.2* | 14 | 150
SMC2800 | New | CSP | Single | Load Switch | N | No | No |  | 30 | 12 | 6 |  | 1.3 |  |  | 42* | 61* |  | 1.5 | 984 | 57 | 9.1 |  | 320 | 3800
SMC2802 | New | CSP | Single | Load Switch | N | No | No |  | 20 | 12 | 6 |  | 1.3 |  |  | 34* | 54* |  | 1.5 | 1000 | 114 | 10.4 |  | 284 | 5000
SMD11S60 | New | TO-252 | Single | High Voltage | N | No | No |  | 600 | 30 | 11 | 8.5 | 208 |  | 399 |  |  |  | 4.1 | 545 | 1.42 | 11* | 3.8* | 20 | 59
SMD1N60 | Full Production | TO-252 | Single | High Voltage | N | No | No |  | 600 | 30 | 1.3 | 0.8 | 45 |  | 9000 |  |  |  | 5 | 130 | 1.8 | 6.1 | 3.1 | 10 | 20
SMD200 | New | TO-252 | Single | SMPS | N | No | No |  | 30 | 20 | 36 | 28 | 50 | 25 | 7.8 | 11 |  |  | 2.4 | 1084 | 24 | 5.3 | 1.2 | 6.7 | 15.5
SMD208 | New | TO-252 | Single | SMPS | N | No | No |  | 30 | 20 | 54 | 42 | 62 | 31 | 4.4 | 6.5 |  |  | 2.3 | 1840 | 60 | 13 | 4.2 | 6.5 | 21
SMD210 | New | TO-252 | Single | SMPS | N | No | No |  | 30 | 20 | 70 | 55 | 150 | 75 | 3 | 3.9 |  |  | 2.2 | 3520 | 90 | 22 | 7 | 11 | 38
SMD240 | New | TO-252 | Single | SMPS | N | No | No |  | 40 | 20 | 70 | 55 | 150 | 75 | 3 | 3.9 |  |  | 2.2 | 3510 | 68 | 22 | 7 | 11 | 38
SMD242 | New | TO-252 | Single | General Purpose | N | No | No |  | 40 | 20 | 54 | 42 | 53.5 | 26.5 | 5.8 | 8.2 |  |  | 2.3 | 1350 | 26 | 8 | 2.3 | 6 | 23
SMD254 | New | TO-252 | Single | General Purpose | N | No | No |  | 150 | 20 | 28 | 20 | 100 | 50 | 46 | 53 |  |  | 2.7 | 2150 | 4 | 12 | 3 | 9 | 29
SMD2610 | New | TO-252 | Single | General Purpose | N | No | No |  | 60 | 20 | 46 | 36 | 71.5 | 35.5 | 10.7 | 13.5 |  |  | 2.5 | 2007 | 12.5 | 8.5 | 2.2 | 8.5 | 27
SMD2908 | New | TO-252 | Single | General Purpose | N | No | No |  | 100 | 20 | 52 | 36 | 75 | 37 | 13.5 |  |  |  | 4.1 | 1250 | 25 | 19* | 6* | 7.5 | 15
SMD2N60 | Full Production | TO-252 | Single | High Voltage | N | No | No |  | 600 | 30 | 2 | 1.4 | 56.8 |  | 4400 |  |  |  | 5 | 270 | 2.8 | 9.5 | 4.7 | 17.2 | 27
SMD3N40 | New | TO-252 | Single | High Voltage | N | No | No |  | 400 | 30 | 2.6 | 1.6 | 50 |  | 3100 |  |  |  | 4.5 | 186 | 2.1 | 4.2* | 1* | 14 | 18
SMD3N50 | Full Production | TO-252 | Single | High Voltage | N | No | No |  | 500 | 30 | 2.8 | 1.8 | 57 |  | 3000 |  |  |  | 4.7 | 276 | 2.6 | 6.7 | 2.7 | 11 | 20.5
SMD3N60 | New | TO-252 | Single | High Voltage | N | No | No |  | 600 | 30 | 2.5 | 1.6 | 56.8 |  | 3500 |  |  |  | 5 | 304 | 3.3 | 9.9 | 4.6 | 17 | 24
SMD403 | Full Production | TO-252 | Single | Load Switch | P | No | No |  | -30 | 25 | -70 | -55 | 90 | 45 | 8 |  |  |  | -3.5 | 2890 | 470 | 51* | 16* | 16 | 45
SMD407 | Full Production | TO-252 | Single | General Purpose | P | No | No |  | -60 | 20 | -12 | -10 | 50 | 25 | 115 | 150 |  |  | -3 | 987 | 46 | 7.4 | 3.5 | 9 | 25
SMD409 | Full Production | TO-252 | Single | General Purpose | P | No | No |  | -60 | 20 | -26 | -18 | 60 | 30 | 40 | 55 |  |  | -2.4 | 2977 | 153 | 22.2 | 10 | 12 | 38
SMD4100 | Full Production | TO-252 | Single | SMPS High Side | N | No | No |  | 25 | 30 | 50 | 29 | 50 | 25 | 12 |  |  |  | 4 | 1100 | 200 | 17* | 6.8 | 9.5 | 11.5
SMD4102 | Full Production | TO-252 | Single | SMPS | N | No | No |  | 30 | 20 | 12 | 12 | 21 | 10 | 37 | 64 |  |  | 3 | 360 | 30 | 3.2 | 2.2 | 4.3 | 12.8
SMD4104 | Full Production | TO-252 | Single | SMPS Low Side | N | No | No |  | 25 | 30 | 75 | 75 | 100 | 50 | 5.4 |  |  |  | 4 | 2100 | 400 | 40* | 14 | 12 | 15
SMD4106 | Not for new designs | TO-252 | Single | SMPS Low Side | N | No | No |  | 25 | 30 | 50 | 50 | 75 | 38 | 8.1 |  |  |  | 4 | 1561 | 323 | 22.5* | 10 | 12 | 17
SMD4110 | Not for new designs | TO-252 | Single | SMPS Low Side | N | No | Yes | SRFET | 30 | 20 | 40 | 40 | 63 | 31 | 7.2 | 10.5 |  |  | 2 | 2154 | 185 | 17.8 | 7.6 | 6.8 | 25.2
SMD4112 | Full Production | TO-252 | Single | SMPS Low Side | N | No | Yes | SRFET | 30 | 20 | 20 | 20 | 50 | 25 | 9.5 | 14.5 |  |  | 2.5 | 1620 | 162 | 12 | 5.6 | 6.3 | 21.6
SMD4120 | Full Production | TO-252 | Single | SMPS | N | No | No |  | 20 | 16 | 25 | 23 | 33.3 | 16.7 | 18 | 25 | 75 |  | 2 | 900 | 105 | 7.2 | 2.8 | 4.5 | 18.7
SMD4124 | Full Production | TO-252 | Single | SMPS | N | No | No |  | 100 | 25 | 54 | 38 | 150 | 75 | 21 | 25* |  |  | 4 | 2006 | 58 | 31* | 11* | 14 | 21
SMD4126 | Full Production | TO-252 | Single | General Purpose | N | No | No |  | 100 | 25 | 43 | 30 | 100 | 50 | 24 | 30* |  |  | 4 | 1770 | 55 | 28* | 10 | 12 | 17
SMD4128 | Full Production | TO-252 | Single | General Purpose | N | No | No |  | 25 | 20 | 60 | 47 | 75 | 37 | 4 | 7 |  |  | 2.5 | 3578 | 438 | 29.8 | 12.9 | 11.6 | 45
SMD413 | Not for new designs | TO-252 | Single | General Purpose | P | No | No |  | -40 | 20 | -24 | -18 | 50 | 25 | 45 | 69 |  |  | -3 | 657 | 63 | 7 | 4.1 | 8 | 24
SMD4130 | Full Production | TO-252 | Single | General Purpose | N | No | No |  | 60 | 20 | 30 | 20 | 52 | 25 | 24 | 30 |  |  | 2.8 | 1582 | 67 | 13.4 | 7.2 | 7.5 | 33
SMD4132 | Full Production | TO-252 | Single | SMPS Low Side | N | No | No |  | 30 | 20 | 85 | 63 | 100 | 50 | 4 | 6 |  |  | 3 | 3700 | 390 | 33 | 17.6 | 12 | 40
SMD4136 | Full Production | TO-252 | Single | Load Switch | N | No | No |  | 25 | 20 | 25 | 25 | 2.1 | 1.3 | 11 | 19 |  |  | 2.5 | 734 | 97 | 12.9 | 4 | 6 | 19.6
SMD413A | Full Production | TO-252 | Single | General Purpose | P | No | No |  | -40 | 20 | -12 | -12 | 50 | 25 | 44 | 66 |  |  | -3 | 900 | 68 | 7.2 | 3.5 | 6.2 | 44.8
SMD4146 | New | TO-252 | Single | SMPS Low Side | N | No | No |  | 30 | 20 | 55 | 43 | 62 | 31 | 5.6 | 9.5 |  |  | 3 | 2037 | 220 | 16 | 4.6 | 8.8 | 23
SMD4156 | New | TO-252 | Single | SMPS Low Side | N | No | No |  | 30 | 20 | 55 | 43 | 62 | 31 | 5.6 | 9.5 |  |  | 3 | 2037 | 220 | 16 | 4.6 | 8.8 | 23
SMD417 | Full Production | TO-252 | Single | Inverter | P | No | No |  | -30 | 20 | -25 | -20 | 50 | 25 | 34 | 55 |  |  | -3 | 920 | 90 | 8.2 | 3.6 | 8 | 22
SMD418 | New | TO-252 | Single | SMPS High Side | N | No | No |  | 30 | 20 | 36 | 28 | 50 | 25 | 7.5 | 11 |  |  | 2.5 | 1150 | 105 | 9.5 | 5 | 6.5 | 17
SMD4180 | Full Production | TO-252 | Single | General Purpose | N | No | No |  | 80 | 25 | 54 | 42 | 150 | 50 | 14 | 18* |  |  | 4 | 2003 | 77 | 31.2* | 11.4* | 14 | 22
SMD4182 | Full Production | TO-252 | Single | General Purpose | N | No | No |  | 80 | 25 | 53 | 38 | 100 | 50 | 15.5 | 20* |  |  | 4.2 | 1670 | 72 | 28* | 8 | 12 | 20
SMD4184 | Full Production | TO-252 | Single | Inverter | N | No | No |  | 40 | 20 | 50 | 40 | 50 | 20 | 8 | 11 |  |  | 3 | 1500 | 135 | 13.6 | 6.4 | 6.4 | 29.6
SMD4184A | Full Production | TO-252 | Single | Inverter | N | No | No |  | 40 | 20 | 50 | 40 | 50 | 25 | 7 | 9.5 |  |  | 2.6 | 1500 | 135 | 14 | 6 | 6 | 30
SMD4185 | Full Production | TO-252 | Single | General Purpose | P | No | No |  | -40 | 20 | -40 | -31 | 62.5 | 31 | 15 | 20 |  |  | -3 | 2550 | 190 | 18.6 | 8.6 | 9.4 | 55
SMD4186 | Full Production | TO-252 | Single | Inverter | N | No | No |  | 40 | 20 | 35 | 27 | 50 | 25 | 15 | 19 |  |  | 2.7 | 980 | 80 | 9 | 4.5 | 6 | 26
SMD4187L | Obsolete | TO-252 | Single | Inverter | P | No | No |  | -40 | 20 | -45 | -30 | 60 | 30 | 17 | 23 |  |  | -3 | 2350 | 185 | 20 | 9.7 | 9.6 | 56
SMD4189 | Full Production | TO-252 | Single | Inverter | P | No | No |  | -40 | 20 | -40 | -28 | 62.5 | 31 | 22 | 29 |  |  | -3 | 1870 | 155 | 7.9 | 6.2 | 10 | 38
SMD4191L | Obsolete | TO-252 | Single | Inverter | P | No | No |  | -40 | 20 | -34 | -24 | 60 | 30 | 25 | 34 |  |  | -3 | 1440 | 125 | 14 | 6.7 | 9.6 | 38
SMD421 | Full Production | TO-252 | Single | General Purpose | P | No | No |  | -20 | 12 | -12.5 | -8.9 | 18.8 | 9.4 | 75 | 95 | 145 |  | -1.4 | 512 | 62 | 4.6 | 2.1 | 5.2 | 17
SMD422 | Not for new designs | TO-252 | Single | General Purpose | N | No | No |  | 20 | 8 | 10 | 10 | 50 | 20 |  | 22 | 26 | 34 | 1 | 1160 | 146 | 16 | 3.8 | 6.2 | 51.7
SMD424 | New | TO-252 | Single | General Purpose | N | No | No |  | 20 | 12 | 45 | 35 | 100 | 50 | 4.4 | 5.7 |  |  | 1.6 | 3860 | 580 | 36 | 12 | 7 | 70
SMD425 | Full Production | TO-252 | Single | General Purpose | P | No | No |  | -30 | 25 | -40 | -30 | 50 | 25 | 17 |  |  |  | -3.5 | 1760 | 255 | 11 | 8 | 11.5 | 16.5
SMD442 | Full Production | TO-252 | Single | General Purpose | N | No | No |  | 60 | 20 | 38 | 27 | 60 | 30 | 20 | 25 |  |  | 3 | 1920 | 116 | 24.2 | 14.4 | 7.4 | 28.2
SMD444 | Full Production | TO-252 | Single | General Purpose | N | No | No |  | 60 | 20 | 12 | 9 | 20 | 10 | 60 | 85 |  |  | 3 | 450 | 27 | 3.8 | 1.9 | 4.2 | 16
SMD4454 | Full Production | TO-252 | Single | General Purpose | N | No | No |  | 150 | 20 | 20 | 14 | 100 | 50 | 94 | 110* |  |  | 4.6 | 820 | 22 | 15* | 4.4 | 10.5 | 14.5
SMD446 | Full Production | TO-252 | Single | General Purpose | N | No | No |  | 75 | 25 | 10 | 10 | 20 | 10 | 140 | 165 |  |  | 3 | 293 | 20 | 5.2* | 1.34 | 4.6 | 14.7
SMD450 | Full Production | TO-252 | Single | Inverter | N | No | No |  | 200 | 30 | 3.8 | 2.7 | 25 | 12.5 | 700 |  |  |  | 6 | 215 | 7.2 | 3.82* | 1.47 | 6.3 | 10.5
SMD454A | Full Production | TO-252 | Single | General Purpose | N | No | No |  | 40 | 20 | 20 | 15 | 37 | 18 | 30 | 40 |  |  | 3 | 516 | 43 | 8.3 | 1.6 | 6.4 | 16.2
SMD456 | Full Production | TO-252 | Single | SMPS Low Side | N | No | No |  | 25 | 20 | 50 | 50 | 50 | 25 | 6 | 10 |  |  | 3 | 1850 | 275 | 15.7 | 8.2 | 7.5 | 30
SMD458 | Full Production | TO-252 | Single | General Purpose | N | No | No |  | 250 | 30 | 14 | 10 | 150 |  | 280 |  |  |  | 4.5 | 637 | 7.1 | 12 | 4.6 | 21 | 29
SMD464 | Full Production | TO-252 | Single | General Purpose | N | No | No |  | 105 | 25 | 40 | 28 | 100 | 50 | 28 |  |  |  | 4 | 2038 | 85 | 38.5* | 10 | 12.7 | 31.5
SMD468 | Full Production | TO-252 | Single | General Purpose | N | No | No |  | 300 | 30 | 11.5 | 8.3 | 150 | 1 | 420 |  |  |  | 4.5 | 632 | 7 | 12.8* | 4.3* | 18 | 36
SMD472A | Full Production | TO-252 | Single | SMPS Low Side | N | No | No |  | 25 | 20 | 55 | 43 | 53.5 | 26.5 | 5.5 | 9.5 |  |  | 2.5 | 1800 | 285 | 15 | 8.9 | 8 | 29
SMD476 | Full Production | TO-252 | Single | SMPS | N | No | No |  | 20 | 16 | 25 | 20 | 33.3 | 16.7 | 21 | 28 | 79 |  | 2 | 900 | 105 | 7.2 | 2.8 | 4.5 | 18.7
SMD478 | Full Production | TO-252 | Single | General Purpose | N | No | No |  | 100 | 20 | 11 | 8 | 45 | 23 | 140 | 152 |  |  | 2.8 | 445 | 16 | 5.1 | 2.4 | 8 | 17
SMD480 | Full Production | TO-252 | Single | General Purpose | N | No | No |  | 30 | 20 | 25 | 20 | 33 | 17 | 23 | 36 |  |  | 2.5 | 621 | 85 | 5.7 | 3 | 4.5 | 15.1
SMD482 | Full Production | TO-252 | Single | General Purpose | N | No | No |  | 100 | 20 | 32 | 22 | 100 | 50 | 37 | 42 |  |  | 2.7 | 1630 | 50 | 18 | 9 | 7 | 29
SMD484 | Not for new designs | TO-252 | Single | SMPS | N | Yes | No |  | 30 | 20 | 25 | 20 | 50 | 25 | 15 | 23 |  |  | 2.5 | 938 | 99 | 8.4 | 4.1 | 5 | 19
SMD486A | Not for new designs | TO-252 | Single | Inverter | N | Yes | No |  | 40 | 20 | 50 | 36 | 50 | 25 | 9.8 | 13 |  |  | 3 | 1600 | 100 | 10.5 | 4.8 | 6.5 | 33
SMD490 | Full Production | TO-252 | Single | SMPS Low Side | N | No | Yes | SRFET | 30 | 12 | 40 | 40 | 63 | 31 | 6.8 | 8.3 |  |  | 2.4 | 4000 | 217 | 27 | 11 | 9 | 37
SMD492 | Full Production | TO-252 | Single | SMPS Low Side | N | No | Yes | SRFET | 30 | 20 | 85 | 79 | 100 | 50 | 4.4 | 6.2 |  |  | 2.2 | 3760 | 314 | 29 | 12 | 9.5 | 3.4
SMD496 | Not for new designs | TO-252 | Single | SMPS | N | No | No |  | 30 | 20 | 62 | 44 | 62.5 | 31 | 9.5 | 16 |  |  | 2.5 | 1000 | 340 | 18 | 4.8 | 5.6 | 18.5
SMD496A | Full Production | TO-252 | Single | General Purpose | N | No | No |  | 30 | 20 | 57 | 40 | 50 | 25 | 10 | 15.8 |  |  | 2.2 | 770 | 77 | 7.1 | 3.1 | 5 | 18
SMD4N60 | New | TO-252 | Single | High Voltage | N | No | No |  | 600 | 30 | 4 | 2.6 | 104 |  | 2300 |  |  |  | 4.5 | 528 | 4.8 | 12* | 4.4* | 17 | 34
SMD4S60 | New | TO-252 | Single | High Voltage | N | No | No |  | 600 | 30 | 4 | 3 | 56.8 |  | 900 |  |  |  | 4.1 | 263 | 0.75 | 6* | 1.8* | 18 | 40
SMD508 | New | TO-252 | Single | General Purpose | N | No | No |  | 30 | 20 | 70 | 55 | 50 | 25 | 2.7 | 4.1 |  |  | 2.2 | 2010 | 124 | 17 | 8 | 7.5 | 37
SMD510 | New | TO-252 | Single | General Purpose | N | No | No |  | 30 | 20 | 70 | 54 | 60 | 30 | 2.6 | 4 |  |  | 2.2 | 2719 | 169 | 21 | 7 | 9.7 | 32.5
SMD512 | New | TO-252 | Single | General Purpose | N | No | No |  | 30 | 20 | 70 | 55 | 83 | 33 | 2.4 | 3.2 |  |  | 2 | 3430 | 175 | 25 | 10.3 | 7.5 | 33.8
SMD514 | New | TO-252 | Single | General Purpose | N | No | No |  | 30 | 20 | 54 | 42 | 50 | 25 | 5 | 8.5 |  |  | 2.6 | 951 | 62 | 7.5 | 3.2 | 6.25 | 18.5
SMD516 | New | TO-252 | Single | General Purpose | N | No | No |  | 30 | 20 | 54 | 42 | 50 | 25 | 5 | 8 |  |  | 2.2 | 1229 | 83 | 24 | 4 | 7 | 24
SMD518 | New | TO-252 | Single | General Purpose | N | No | No |  | 30 | 20 | 54 | 42 | 50 | 25 | 8 | 12 |  |  | 2.6 | 951 | 62 | 7.5 | 3.2 | 6.25 | 18.5
SMD5N40 | New | TO-252 | Single | High Voltage | N | No | No |  | 400 | 30 | 4.2 | 2.8 | 78 |  | 1600 |  |  |  | 4.5 | 331 | 3 | 6.9* | 2.3* | 16.5 | 24
SMD5N50 | New | TO-252 | Single | High Voltage | N | No | No |  | 500 | 30 | 5 | 3.1 | 104 |  | 1600 |  |  |  | 4.5 | 538 | 4.5 | 11.5* | 4.1* | 18 | 34
SMD603A | Full Production | TO-252-4L | Complementary | Inverter | P | No | No |  | -60 | 20 | -12 | -9.5 | 42.5 | 21.5 | 115 | 150 |  |  | -3 | 960 | 38 | 7.4 | 3.5 | 9 | 25
SMD603A | Full Production | TO-252-4L | Complementary | Inverter | N | No | No |  | 60 | 20 | 12 | 9.5 | 27 | 13.5 | 60 | 85 |  |  | 3 | 450 | 27 | 3.8 | 1.9 | 4.2 | 16
SMD607 | Full Production | TO-252-4L | Complementary | Inverter | P | No | No |  | -30 | 20 | -12 | -9.4 | 25 | 12.5 | 37 | 62 |  |  | -2.4 | 920 | 122 | 9.7 | 5.4 | 9 | 20
SMD607 | Full Production | TO-252-4L | Complementary | Inverter | N | No | No |  | 30 | 20 | 12 | 9.4 | 25 | 12.5 | 25 | 34 |  |  | 2.5 | 1040 | 110 | 9.8 | 3.5 | 4.5 | 17.4
SMD609 | Full Production | TO-252-4L | Complementary | Inverter | P | No | No |  | -40 | 20 | -12 | -12 | 30 | 15 | 45 | 66 |  |  | -3 | 900 | 68 | 7.2 | 3.5 | 6.2 | 44.8
SMD609 | Full Production | TO-252-4L | Complementary | Inverter | N | No | No |  | 40 | 20 | 12 | 12 | 27 | 14 | 30 | 40 |  |  | 3 | 516 | 43 | 8.3 | 1.6 | 6.4 | 16.2
SMD7N60 | New | TO-252 | Single | High Voltage | N | No | No |  | 600 | 30 | 7 | 4.5 | 178 |  | 1300 |  |  |  | 4.5 | 975 | 7.3 | 19.3* | 6.9* | 25 | 58
SMD7S60 | New | TO-252 | Single | High Voltage | N | No | No |  | 600 | 30 | 7 | 5 | 83 |  | 600 |  |  |  | 3.9 | 372 | 1.2 | 8.2* | 2.8* | 19 | 50
SMD7N65 | New | TO-252 | Single | High Voltage | N | No | No |  | 650 | 30 | 7 | 4.3 | 178 |  | 1560 |  |  |  | 4.5 | 982 | 7 | 19.6* | 8.2* | 26 | 53
SMD7S65 | New | TO-252 | Single | High Voltage | N | No | No |  | 650 | 30 | 7 | 5 | 89 |  | 650 |  |  |  | 4 | 434 | 17.5 | 9.2* | 2.7* | 21 | 55
SMD8N25 | New | TO-252 | Single | High Voltage | N | No | No |  | 250 | 30 | 8 | 5 | 78 |  | 560 |  |  |  | 4.3 | 306 | 3.2 | 6* | 1.5* | 14 | 23
SMD9N40 | New | TO-252 | Single | General Purpose | N | No | No |  | 400 | 30 | 8 | 5 | 125 |  | 860 |  |  |  | 4.5 | 962 | 8 | 19.5* | 7.1* | 24 | 55
SMD9N50 | New | TO-252 | Single | General Purpose | N | No | No |  | 500 | 30 | 9 | 5.7 | 178 |  | 800 |  |  |  | 4.5 | 630 | 5.7 | 13.1* | 4.8* | 17 | 25
SMH3110 | New | SOT223 | Single | General Purpose | N | No | No |  | 100 | 20 | 1 | 0.8 | 3.1 | 2 | 700 | 820 |  |  | 2.9 | 100 | 5 | 1.5 | 0.8 | 5 | 12
SMI11S60 | New | TO-251A | Single | High Voltage | N | No | No |  | 600 | 30 | 11 | 8.5 | 208 |  | 399 |  |  |  | 4.1 | 545 | 1.42 | 11* | 3.8* | 20 | 59
SMI1N60 | New | TO-251A | Single | High Voltage | N | No | No |  | 600 | 30 | 1.3 | 0.8 | 45 |  | 9000 |  |  |  | 5 | 130 | 1.8 | 6.1 | 3.1 | 10 | 20
SMI208 | New | TO-251A | Single | SMPS | N | No | No |  | 30 | 20 | 54 | 42 | 62 | 31 | 4.4 | 6.5 |  |  | 2.3 | 1840 | 60 | 13 | 4.2 | 6.5 | 21
SMI403 | New | TO-251A | Single | Load Switch | P | No | No |  | -30 | 25 | -70 | -55 | 90 | 45 | 8.5 |  |  |  | -3.5 | 2890 | 470 | 51* | 16* | 16 | 45
SMI409 | Full Production | TO-251A | Single | General Purpose | P | No | No |  | -60 | 20 | -26 | -18 | 60 | 30 | 40 | 55 |  |  | -2.4 | 2977 | 153 | 22.2 | 10 | 12 | 38
SMI4102 | New | TO-251A | Single | SMPS | N | No | No |  | 30 | 20 | 19 | 13 | 21 | 10 | 37 | 64 |  |  | 3 | 360 | 30 | 3.2 | 2.2 | 4.3 | 12.8
SMI4126 | Full Production | TO-251A | Single | General Purpose | N | No | No |  | 100 | 25 | 43 | 30 | 100 | 50 | 24 | 30* |  |  | 4 | 1770 | 55 | 28* | 10 | 12 | 17
SMI4130 | Full Production | TO-251A | Single | General Purpose | N | No | No |  | 60 | 20 | 30 | 20 | 52 | 25 | 24 | 30 |  |  | 2.8 | 1582 | 67 | 13.4 | 7.2 | 7.5 | 33
SMI4146 | New | TO-251A | Single | SMPS Low Side | N | No | No |  | 30 | 20 | 55 | 43 | 62 | 31 | 5.6 | 9.5 |  |  | 3 | 2037 | 220 | 16 | 4.6 | 8.8 | 23
SMI418 | New | TO-251A | Single | SMPS High Side | N | No | No |  | 30 | 20 | 36 | 28 | 50 | 25 | 8 | 11.5 |  |  | 2.5 | 1150 | 105 | 9.5 | 5 | 6.5 | 17
SMI4184 | Full Production | TO-251A | Single | Load Switch | N | No | No |  | 40 | 20 | 50 | 40 | 50 | 20 | 8 | 11 |  |  | 3 | 1500 | 135 | 27.2 | 6.4 | 6.4 | 29.6
SMI4185 | Full Production | TO-251A | Single | General Purpose | P | No | No |  | -40 | 20 | -40 | -31 | 62.5 | 31 | 15 | 20 |  |  | -3 | 2550 | 190 | 18.6 | 8.6 | 9.4 | 55
SMI442 | Full Production | TO-251A | Single | General Purpose | N | No | No |  | 60 | 20 | 37 | 26 | 60 | 30 | 20 | 25 |  |  | 2.7 | 1920 | 116 | 24.2 | 14.4 | 7.4 | 28.2
SMI444 | Full Production | TO-251A | Single | General Purpose | N | No | No |  | 60 | 20 | 12 | 9 | 20 | 10 | 60 | 85 |  |  | 3 | 450 | 27 | 3.8 | 1.9 | 4.2 | 16
SMI468 | Full Production | TO-251A | Single | General Purpose | N | No | No |  | 300 | 30 | 11.5 | 8.3 | 150 | 1 | 420 |  |  |  | 4.5 | 632 | 7 | 12.8* | 4.3* | 18 | 36
SMI472A | Full Production | TO-251A | Single | SMPS Low Side | N | No | No |  | 25 | 20 | 50 | 39 | 50 | 25 | 5.2 | 9.5 |  |  | 2.5 | 1800 | 285 | 15 | 8.9 | 8 | 29
SMI478 | Full Production | TO-251A | Single | General Purpose | N | No | No |  | 100 | 20 | 11 | 8 | 45 | 23 | 140 | 152 |  |  | 2.8 | 445 | 16 | 5.1 | 2.4 | 8 | 17
SMI482 | Full Production | TO-251A | Single | General Purpose | N | No | No |  | 100 | 20 | 32 | 22 | 100 | 50 | 37 | 42 |  |  | 2.7 | 1630 | 50 | 18 | 9 | 7 | 29
SMI4N60 | New | TO-251A | Single | High Voltage | N | No | No |  | 600 | 30 | 4 | 2.6 | 104 | 0.83 | 2300 |  |  |  | 4.5 | 528 | 4.8 | 12* | 4.4* | 17 | 34
SMI4S60 | New | TO-251A | Single | High Voltage | N | No | No |  | 600 | 30 | 4 | 3 | 56.8 |  | 900 |  |  |  | 4.1 | 263 | 0.75 | 6* | 1.8* | 18 | 40
SMI510 | New | TO-251A | Single | General Purpose | N | No | No |  | 30 | 20 | 70 | 54 | 60 | 30 | 2.6 | 4 |  |  | 2.2 | 2719 | 169 | 21 | 7 | 9.7 | 32.5
SMI516 | New | TO-251A | Single | General Purpose | N | No | No |  | 30 | 20 | 54 | 42 | 50 | 25 | 5 | 8 |  |  | 2.2 | 1229 | 83 | 24 | 4 | 7 | 24
SMI518 | New | TO-251A | Single | General Purpose | N | No | No |  | 30 | 20 | 54 | 42 | 50 | 25 | 8 | 12 |  |  | 2.6 | 951 | 62 | 7.5 | 3.2 | 6.25 | 18.5
SMI5N40 | New | TO-251A | Single | High Voltage | N | No | No |  | 400 | 30 | 4.2 | 2.8 | 78 |  | 1600 |  |  |  | 4.5 | 331 | 3 | 6.9* | 2.3* | 16.5 | 24
SMI7N60 | New | TO-251A | Single | High Voltage | N | No | No |  | 600 | 30 | 7 | 4.5 | 178 |  | 1300 |  |  |  | 4.5 | 975 | 7.3 | 19.3* | 6.9* | 25 | 58
SMI7N65 | New | TO-251A | Single | High Voltage | N | No | No |  | 650 | 30 | 7 | 4.3 | 178 |  | 1560 |  |  |  | 4.5 | 982 | 7 | 19.6* | 8.2* | 26 | 53
SMI8N25 | New | TO-251A | Single | High Voltage | N | No | No |  | 250 | 30 | 8 | 5 | 78 |  | 560 |  |  |  | 4.3 | 306 | 3.2 | 6* | 1.5* | 14 | 23
SMI9N50 | New | TO-251A | Single | General Purpose | N | No | No |  | 500 | 30 | 9 | 5.7 | 178 |  | 800 |  |  |  | 4.5 | 630 | 5.7 | 13.1* | 4.8* | 17 | 25
SMK18N65 | New | TO-247 | Single | High Voltage | N | No | No |  | 650 | 30 | 18 | 12 | 417 |  | 390 |  |  |  | 4.5 | 3027 | 22 | 56* | 19.6* | 54 | 149
SMK20N60 | New | TO-247 | Single | High Voltage | N | No | No |  | 600 | 30 | 20 | 12 | 417 |  | 370 |  |  |  | 4.5 | 3061 | 22.8 | 61* | 24* | 57 | 128
SMK20S60 | New | TO-247 | Single | High Voltage | N | No | No |  | 600 | 30 | 20* | 14* | 266 |  | 199 |  |  |  | 4.1 | 1038 | 2.1 | 19.8* | 7.6* | 27.5 | 87.5
SMK22N50 | New | TO-247 | Single | High Voltage | N | No | No |  | 500 | 30 | 22 | 15 | 417 |  | 260 |  |  |  | 4.5 | 3086 | 24 | 69* | 24* | 60 | 124
SMK27S60 | New | TO-247 | Single | High Voltage | N | No | No |  | 600 | 30 | 27 | 17 | 357 |  | 160 |  |  |  | 4 | 1294 | 2.3 | 26* | 8.8* | 31 | 99
SMK29S50 | New | TO-247 | Single | High Voltage | N | No | No |  | 500 | 30 | 29 | 18 | 357 |  | 150 |  |  |  | 3.9 | 1312 | 2.5 | 26.6* | 9.2* | 28 | 103
SMK42S60 | New | TO-247 | Single | High Voltage | N | No | No |  | 600 | 30 | 39 | 25 | 417 |  | 99 |  |  |  | 3.8 | 2154 | 2.7 | 40* | 11.9* | 38.5 | 136
SML1202 | New | Ultra SO8 | Single | SMPS | N | No | No |  | 30 | 20 | 54 | 42 | 58 | 29 | 4.2 | 6 |  |  | 2.3 | 1840 | 63 | 12 | 4.2 | 6.5 | 21
SML1206 | New | Ultra SO8 | Single | SMPS | N | No | No |  | 30 | 20 | 54 | 42 | 62 | 31 | 6 | 8.5 |  |  | 2.3 | 1390 | 53 | 8.7 | 3 | 6 | 20
SML1208 | New | Ultra SO8 | Single | SMPS | N | No | No |  | 30 | 20 | 50 | 36 | 50 | 25 | 11 | 15 |  |  | 2.4 | 850 | 30 | 7 | 3.5 | 6 | 19.5
SML1240 | New | Ultra SO8 | Single | General Purpose | N | No | No |  | 40 | 20 | 69 | 54 | 125 | 62.5 | 3 | 4.4 |  |  | 2.3 | 3165 | 45.5 | 18 | 3.5 | 9 | 32
SML1242 | New | Ultra SO8 | Single | General Purpose | N | No | No |  | 40 | 20 | 69 | 54 | 68 | 34 | 5.2 | 7.9 |  |  | 2.3 | 1350 | 26 | 8 | 2.3 | 6 | 23
SML1401 | Not for new designs | Ultra SO8 | Single | Battery Protection | P | Yes | No |  | -38 | 25 | -85 | -62 | 100 | 50 | 10 |  |  |  | -3.5 | 3800 | 350 | 61.2* | 15.4 | 13.5 | 97
SML1404 | New | Ultra SO8 | Single | Load Switch | N | No | No |  | 20 | 12 | 45 | 35 | 60 | 30 |  | 4 | 5.6 |  | 1.6 | 3860 | 580 | 36 | 12 | 7 | 70
SML1413 | Full Production | Ultra SO8 | Single | Load Switch | P | Yes | No |  | -30 | 25 | -38 | -27 | 38 | 19 | 17 |  |  |  | -2.5 | 1760 | 255 | 11 | 8 | 11.5 | 35
SML1414 | Not for new designs | Ultra SO8 | Single | SMPS High Side | N | No | No |  | 30 | 12 | 85 | 80 | 100 | 50 | 6.5 | 7.5 |  |  | 2 | 2100 | 165 | 19.7 | 7.9 | 5.9 | 36.2
SML1426 | Full Production | Ultra SO8 | Single | SMPS High Side | N | No | No |  | 30 | 12 | 46 | 33 | 43 | 21 | 10.5 | 13.5 |  |  | 2.5 | 1210 | 85 | 10 | 2.7 | 10 | 21
SML1428 | Not for new designs | Ultra SO8 | Single | SMPS High Side | N | No | No |  | 30 | 20 | 49 | 34 | 43 | 21 | 9.5 | 16 |  |  | 2.5 | 1000 | 100 | 8.5 | 4.8 | 5.6 | 18.5
SML1428A | New | Ultra SO8 | Single | SMPS High Side | N | No | No |  | 30 | 20 | 49 | 38 | 93 | 46 | 8 | 11.5 |  |  | 2.6 | 1080 | 110 | 8 | 3 | 6 | 21
SML1432 | Not for new designs | Ultra SO8 | Single | SMPS High Side | N | No | No |  | 25 | 20 | 44 | 31 | 30 | 15 | 8.5 | 14 |  |  | 3 | 1430 | 215 | 13.5 | 7.75 | 6.5 | 22.7
SML1432A | Full Production | Ultra SO8 | Single | SMPS High Side | N | No | No |  | 25 | 20 | 44 | 31 | 30 | 15 | 7.5 | 14 |  |  | 3 | 1180 | 175 | 11 | 6.4 | 6.8 | 21.5
SML1448 | Full Production | Ultra SO8 | Single | SMPS High Side | N | No | No |  | 30 | 20 | 36 | 28 | 30 | 15 | 9.5 | 14 |  |  | 2.2 | 770 | 77 | 7.1 | 3.1 | 5 | 18
SML1454 | Full Production | Ultra SO8 | Single | Inverter | N | Yes | No |  | 40 | 20 | 50 | 48 | 60 | 30 | 9 | 13 |  |  | 3 | 1600 | 100 | 10.5 | 4.8 | 6.5 | 33
SML1458 | New | Ultra SO8 | Single | SMPS Low Side | N | No | No |  | 30 | 20 | 46 | 36 | 43 | 21 | 5.6 | 9.5 |  |  | 3 | 2037 | 220 | 16 | 4.6 | 8.8 | 23
SML1482 | Full Production | Ultra SO8 | Single | Load Switch | N | No | No |  | 100 | 20 | 28 | 20 | 75 | 37 | 37 | 42 |  |  | 2.7 | 1630 | 50 | 18 | 9 | 7 | 29
SML1700 | Not for new designs | Ultra SO8 | Single | SMPS Low Side | N | No | Yes | SRFET | 30 | 20 | 85 | 81 | 100 | 50 | 4.2 | 6 |  |  | 2.2 | 3760 | 314 | 29 | 12 | 9.5 | 34
SML1704 | Full Production | Ultra SO8 | Single | SMPS Low Side | N | No | Yes | SRFET | 30 | 12 | 50 | 43 | 50 | 25 | 7.8 | 9.8 |  |  | 2.4 | 2800 | 145 | 19 | 6 | 7 | 31
SML1712 | Full Production | Ultra SO8 | Single | SMPS Low Side | N | No | Yes | SRFET | 30 | 12 | 65 | 65 | 100 | 50 | 4.2 | 5.5 |  |  | 2.5 | 3940 | 255 | 35 | 12.4 | 9.8 | 45
SMN2240 | New | DFN 2x2B | Single | General Purpose | N | No | No |  | 40 | 20 | 8 | 6 | 2.8 | 1.8 | 21 | 29 |  |  | 2.4 | 415 | 11 | 3 | 1.1 | 4 | 15
SMN2260 | New | DFN 2x2B | Single | General Purpose | N | No | No |  | 60 | 20 | 6 | 4.7 | 2.8 | 1.8 | 44 | 53 |  |  | 2.5 | 426 | 5 | 2.6 | 0.8 | 3 | 15
SMN2405 | New | DFN 2x2B | Single | Load Switch | P | No | No |  | -20 | 8 | -8 | -6 | 2.8 | 1.8 | 32 | 41 | 56 | 70 | -0.9 | 1025 | 119 | 13 | 3.4 | 7 | 95
SMN2406 | New | DFN 2x2B | Single | Load Switch | N | No | No |  | 20 | 8 | 8 | 6 | 2.8 | 1.8 |  | 12.5 | 15 | 19 | 1 | 1140 | 110 | 12.5 | 2.7 | 2.7 | 37
SMN2407 | New | DFN 2x2B | Single | Load Switch | P | No | No |  | -30 | 12 | -6.3 | -5 | 2.8 | 1.8 | 37.5 | 46 | 70 |  | -1.5 | 746 | 70 | 8 | 2.8 | 5.8 | 62
SMN2408 | New | DFN 2x2B | Single | Load Switch | N | No | No |  | 20 | 12 | 8 | 6 | 2.8 | 1.8 |  | 14.5 | 19 |  | 1.2 | 782 | 98 | 7 | 2.4 | 3 | 28
SMN2409 | New | DFN 2x2B | Single | Load Switch | P | No | No |  | -30 | 20 | -8 | -6.3 | 2.8 | 1.8 | 32 | 53 |  |  | -2.3 | 530 | 75 | 6 | 3 | 7.7 | 26.3
SMN2410 | New | DFN 2x2B | Single | Load Switch | N | No | No |  | 30 | 12 | 8 | 6 | 2.8 | 1.8 |  | 21 | 28 |  | 1.5 | 813 | 56 | 8 | 2.6 | 3 | 26
SMN2701 | Full Production | DFN 2x2 | Single | Load Switch | P | No | Yes | 2A | -20 | 8 | -3 | -2.2 | 1.1 | 0.73 |  | 120 | 160 | 200 | -1 | 540 | 63 | 5 | 1 | 5 | 28.5
SMN2800 | New | DFN 2x2 | Dual | Battery Protection | N | Yes | No |  | 20 | 8 | 4 | 3 | 1.5 | 0.95 |  | 47 | 65 |  | 1.2 | 360 | 50 | 4.15 | 1.15 | 9.5 | 26
SMN2801 | Full Production | DFN 2x2 | Dual | Load Switch | P | No | No |  | -20 | 8 | -3 | -2 | 1.1 | 0.73 |  | 120 | 160 | 200 | -1 | 540 | 63 | 5 | 1 | 5 | 28.5
SMN2880 | New | DFN 2x2 | Common Drain | Battery Protection | N | Yes | No |  | 20 | 12 | 7 | 6 | 2 | 1.3 |  | 21.5 | 30 |  | 1 | 500 | 52 | 6 | 1 | 0.2 | 7.4
SMN3402 | Full Production | DFN 3x3 | Single | General Purpose | N | Yes | No |  | 20 | 12 | 12 | 9.6 | 3 | 1.9 | 13 | 17 | 26 |  | 1 | 1810 | 200 | 17.9 | 4.7 | 2.5 | 4.9
SMN3406 | Not for new designs | DFN 3x3 | Single | General Purpose | N | Yes | No |  | 30 | 30 | 10 | 7.8 | 3 | 1.9 | 15 | 24 |  |  | 3 | 955 | 112 | 9 | 4.7 | 5 | 19
SMN3408 | Obsolete | DFN 3x3 | Single | General Purpose | N | No | No |  | 30 | 12 | 8.5 | 7.2 | 3 | 1.9 | 24 | 29 | 45 |  | 1.5 | 900 | 65 | 10 | 3.75 | 3.2 | 21.5
SMN3611 | New | DFN 3x3 | Complementary | General Purpose | N | No | No |  | 30 | 20 | 5 | 3.8 | 2.1 | 1.3 | 50 | 70 |  |  | 2.5 | 170 | 23 | 2 | 1 | 4.5 | 18.5
SMN3611 | New | DFN 3x3 | Complementary | General Purpose | P | No | No |  | -30 | 20 | -6 | -4.7 | 2.5 | 1.6 | 38 | 62 |  |  | -2.4 | 520 | 65 | 4.6 | 2.2 | 7.5 | 19
SMN3702 | Full Production | DFN 3x3 | Single | SMPS Low Side | N | No | Yes | SRFET | 30 | 12 | 11 | 8.8 | 3 | 1.9 | 14.5 | 18 |  |  | 1.9 | 1450 | 92 | 12 | 4.2 | 5.5 | 24
SMN3806 | Full Production | DFN 3x3 | Common Drain | Battery Protection | N | Yes | No |  | 20 | 12 | 6 | 4.7 | 2.5 | 1.6 |  | 22 | 33 |  | 1.1 | 500 | 52 | 6 | 1 | 0.2 | 7.4
SMN3814 | Full Production | DFN 3x3 | Common Drain | Battery Protection | N | Yes | No |  | 20 | 12 | 6 | 5.3 | 2.5 | 1.6 |  | 17 | 24 |  | 1.1 | 920 | 75 | 11 | 3.2 | 300 | 7900
SMN3816 | Full Production | DFN 3x3 | Common Drain | Battery Protection | N | Yes | No |  | 20 | 12 | 4 | 3.1 | 2.5 | 1.6 |  | 22 | 28 |  | 1.1 | 920 | 75 | 11 | 3.2 | 300 | 7900
SMN4407 | Full Production | DFN 2x3 | Single | Load Switch | P | Yes | No |  | -12 | 8 | -9 | -7 | 2.5 | 1.6 |  | 20 | 25 | 31 | -0.85 | 1740 | 200 | 19 | 5.3 | 240 | 7000
SMN4413 | Full Production | DFN 2x3 | Single | Load Switch | P | No | No |  | -30 | 20 | -4.7 | -3.7 | 1.6 | 1 | 46 | 60 |  |  | -2.5 | 668 | 92 | 12.7 | 4 | 7.7 | 20
SMN4420L | Full Production | DFN 2x3 | Single | Load Switch | N | No | No |  | 30 | 20 | 10 | 8 | 1.6 | 1 | 20 | 26 |  |  | 2.5 | 550 | 55 | 4.6 | 2.2 | 5 | 24
SMN4421 | Full Production | DFN 2x3 | Single | Load Switch | P | No | No |  | -30 | 20 | -8 | -6 | 2.5 | 1.6 | 26 | 34 |  |  | -1.8 | 930 | 120 | 8.6 | 3.4 | 6 | 40
SMN4604 | Full Production | DFN 2x3 | Complementary | Inverter | P | No | No |  | -20 | 8 | -3.8 | -3 | 1.9 | 1.2 |  | 90 | 120 | 170 | -1 | 540 | 49 | 5.9 | 1.9 | 11.5 | 37.5
SMN4605 | Full Production | DFN 2x3 | Complementary | Inverter | P | No | No |  | -30 | 20 | -3.4 | -2.7 | 1.9 | 1.2 | 110 | 180 |  |  | -3 | 290 | 44 | 3 | 1.6 | 7 | 15
SMN4605 | Full Production | DFN 2x3 | Complementary | Inverter | N | No | No |  | 30 | 20 | 4.3 | 3.4 | 1.9 | 1.2 | 65 | 115 |  |  | 3 | 238 | 30 | 3.1 | 1.6 | 3.3 | 13.2
SMN4703 | Full Production | DFN 2x3 | Single | Load Switch | P | No | Yes | 1A | -20 | 8 | -3.4 | -2.7 | 1.7 | 1.1 |  | 90 | 120 | 160 | -1 | 540 | 49 | 6.1 | 1.6 | 10 | 44
SMN4803 | Full Production | DFN 2x3 | Dual | Load Switch | P | No | No |  | -20 | 8 | -3.4 | -2.7 | 1.7 | 1.1 |  | 90 | 120 | 165 | -1 | 540 | 49 | 6.1 | 1.6 | 10 | 44
SMN4805L | Full Production | DFN 2x3 | Dual | Load Switch | P | No | No |  | -20 | 8 | -4.5 | -3.5 | 2 | 1.3 |  | 65 | 85 | 115 | -1 | 560 | 70 | 8.5 | 2.1 | 7.2 | 53
SMN4807 | New | DFN 2x3 | Dual | Load Switch | P | No | No |  | -30 | 20 | -4 | -3 | 1.9 | 1.2 | 68 | 105 |  |  | -2.3 | 290 | 40 | 2.8 | 1.3 | 6 | 21
SMN5802A | Not for new designs | DFN 2x5 | Common Drain | Battery Protection | N | Yes | No |  | 30 | 12 | 7.2 | 5.6 | 1.7 | 1 |  | 20 | 30 |  | 1.5 | 1115 | 100 | 10.7 | 4.3 | 3.4 | 27.2
SMN5802B | Full Production | DFN 2x5 | Common Drain | Battery Protection | N | Yes | No |  | 30 | 12 | 7.2 | 5.6 | 1.6 | 1 |  | 18 | 30 |  | 1.5 | 790 | 52 | 7.5 | 2.5 | 320 | 4350
SMN5810 | Full Production | DFN 2x5 | Common Drain | Battery Protection | N | Yes | No |  | 20 | 12 | 7.7 | 6.1 | 1.6 | 1 |  | 18 | 25 | 40 | 1 | 1360 | 178 | 13.1 | 3.9 | 6.2 | 40.5
SMN5820 | New | DFN 2x5 | Common Drain | Battery Protection | N | Yes | No |  | 20 | 12 | 10 | 8 | 1.7 | 1 |  | 9.5 | 13 |  | 1 | 1255 | 168 | 12.5 | 6.5 | 1.1 | 7
SMN6200L | Full Production | DFN 5x6 | Single | SMPS | N | No | No |  | 30 | 20 | 24 | 18 | 35 | 14 | 7.8 | 11 |  |  | 2.4 | 1090 | 38 | 7 | 2.5 | 5 | 16
SMN6202 | Full Production | DFN 5x6 | Single | SMPS | N | No | No |  | 30 | 20 | 24 | 19 | 35 | 14 | 5.5 | 7.5 |  |  | 2.3 | 1840 | 63 | 12 | 4.2 | 6.5 | 21
SMN6204 | New | DFN 5x6 | Single | General Purpose | N | No | No |  | 30 | 20 | 24 | 19 | 31 | 13 | 12 | 18 |  |  | 2.4 | 510 | 22 | 3.5 | 1.4 | 4.3 | 15.8
SMN6210 | New | DFN 5x6 | Single | SMPS | N | No | No |  | 30 | 20 | 85 | 67 | 83 | 33 | 1.8 | 2.5 |  |  | 2.1 | 5250 | 160 | 38 | 13 | 12 | 53
SMN6232 | New | DFN 5x6 | Single | General Purpose | N | No | No |  | 40 | 20 | 85 | 67 | 83 | 33 | 2.5 | 3.6 |  |  | 2.5 | 3165 | 52.5 | 18.2 | 2.8 | 8.7 | 33.5
SMN6234 | New | DFN 5x6 | Single | General Purpose | N | No | No |  | 40 | 20 | 85 | 67 | 83 | 33 | 3.4 | 5 |  |  | 2.4 | 2335 | 45 | 15 | 4.5 | 8 | 26
SMN6236 | New | DFN 5x6 | Single | General Purpose | N | No | No |  | 40 | 20 | 30 | 24 | 39 | 15.5 | 7 | 10.5 |  |  | 2.4 | 1225 | 26.5 | 8.2 | 2.5 | 6 | 23.5
SMN6240 | New | DFN 5x6 | Single | General Purpose | N | No | No |  | 40 | 20 | 85 | 67 | 83 | 33 | 1.6 | 2.4 |  |  | 2.4 | 5458 | 103 | 31 | 10.8 | 14.8 | 61.3
SMN6242 | New | DFN 5x6 | Single | General Purpose | N | No | No |  | 60 | 20 | 85 | 66 | 83 | 33 | 3.6 | 4.5 |  |  | 2.5 | 5305 | 22 | 23 | 3 | 13 | 47
SMN6244 | New | DFN 5x6 | Single | General Purpose | N | No | No |  | 60 | 20 | 85 | 59 | 83 | 33 | 4.7 | 6.2 |  |  | 2.5 | 3838 | 14.5 | 21 | 3 | 11 | 34
SMN6246 | New | DFN 5x6 | Single | General Purpose | N | No | No |  | 60 | 20 | 80 | 51 | 83 | 33 | 4.1 |  |  |  | 3.2 | 3930 | 66 | 58* | 14* | 13 | 32
SMN6270 | New | DFN 5x6 | Single | General Purpose | N | No | No |  | 75 | 20 | 85 | 67 | 83 | 33 | 3.9 |  |  |  | 3.2 | 4100 | 58 | 60* | 14* | 14 | 34
SMN6280 | New | DFN 5x6 | Single | General Purpose | N | No | No |  | 80 | 20 | 85 | 65 | 83 | 33 | 4.1 | 5 |  |  | 3.2 | 3930 | 66 | 58* | 14* | 13 | 32
SMN6400 | New | DFN 5x6 | Single | Load Switch | N | No | No |  | 30 | 20 | 85 | 67 | 83 | 33 | 1.4 | 1.8 |  |  | 2.2 | 6900 | 730 | 70 | 32 | 12 | 88
SMN6403 | Full Production | DFN 5x6 | Single | Load Switch | P | No | No |  | -30 | 20 | -85 | -67 | 83 | 33 | 3.1 | 4.3 |  |  | -2.2 | 7600 | 1050 | 79 | 33 | 13 | 135
SMN6404 | Full Production | DFN 5x6 | Single | Load Switch | N | Yes | No |  | 30 | 20 | 85 | 67 | 83 | 33 | 2.2 | 3.8 |  |  | 2 | 7420 | 720 | 54 | 22 | 17 | 67
SMN6404A | New | DFN 5x6 | Single | Load Switch | N | Yes | No |  | 30 | 20 | 85 | 67 | 83 | 33 | 2.3 | 3 |  |  | 2.4 | 4335 | 435 | 33 | 16 | 10 | 75.5
SMN6405 | Full Production | DFN 5x6 | Single | Load Switch | P | Yes | No |  | -30 | 20 | -30 | -23 | 83 | 33 | 7 | 8 |  |  | -1.6 | 4580 | 564 | 41 | 17 | 180 | 1200
SMN6407 | New | DFN 5x6 | Single | Load Switch | P | No | No |  | -30 | 12 | -85 | -67 | 156 | 62.5 | 2.1 | 2.5 |  |  | -1.3 | 10290 | 1395 | 100 | 36 | 9 | 282
SMN6408 | Full Production | DFN 5x6 | Single | SMPS High Side | N | No | No |  | 30 | 20 | 25 | 20 | 31 | 12.5 | 6.5 | 9.5 |  |  | 2.5 | 1590 | 145 | 15 | 7.8 | 6.7 | 22.5
SMN6410 | Not for new designs | DFN 5x6 | Single | SMPS | N | No | No |  | 30 | 12 | 24 | 19 | 35 | 14 | 12 | 14 |  |  | 2.5 | 1210 | 85 | 22 | 2.7 | 10 | 21
SMN6411 | New | DFN 5x6 | Single | Load Switch | P | Yes | No |  | -30 | 20 | -30 | -23 | 83 | 33 | 7 | 8 |  |  | -1.6 | 4580 | 564 | 41 | 17 | 180 | 1200
SMN6414 | Not for new designs | DFN 5x6 | Single | SMPS High Side | N | No | No |  | 30 | 20 | 30 | 28 | 36 | 14 | 10.5 | 17 |  |  | 2.5 | 1000 | 100 | 8.5 | 4.8 | 5.6 | 18.5
SMN6414AL | New | DFN 5x6 | Single | SMPS High Side | N | No | No |  | 30 | 20 | 50 | 31 | 31 | 12.5 | 8 | 10.5 |  |  | 2.5 | 1150 | 105 | 9.5 | 5 | 6.5 | 17
SMN6416 | Full Production | DFN 5x6 | Single | General Purpose | N | No | No |  | 30 | 20 | 22 | 17 | 31 | 12.5 | 8 | 14 |  |  | 2.4 | 1190 | 130 | 11 | 6 | 7 | 22
SMN6418 | New | DFN 5x6 | Single | General Purpose | N | No | No |  | 30 | 20 | 36 | 28 | 36 | 14 | 5.5 | 9.5 |  |  | 3 | 2037 | 220 | 16 | 4.6 | 8.8 | 23
SMN6422 | Not for new designs | DFN 5x6 | Single | Load Switch | N | Yes | No |  | 30 | 20 | 80 | 63 | 83 | 33 | 4.5 | 6.9 |  |  | 2.3 | 5450 | 540 | 42 | 21 | 13 | 49
SMN6424 | New | DFN 5x6 | Single | SMPS High Side | N | No | No |  | 30 | 12 | 41 | 26 | 25 | 10 | 8.5 | 10 |  |  | 1.6 | 1580 | 100 | 12 | 3 | 5 | 29
SMN6426 | Full Production | DFN 5x6 | Single | Load Switch | N | No | No |  | 30 | 20 | 65 | 43 | 42 | 17 | 5.5 | 7.5 |  |  | 2.5 | 1930 | 230 | 18 | 11 | 8.1 | 29
SMN6428 | Full Production | DFN 5x6 | Single | SMPS High Side | N | No | No |  | 30 | 20 | 43 | 27 | 30 | 12 | 10 | 14.5 |  |  | 2.2 | 770 | 77 | 7.1 | 3.1 | 5 | 18
SMN6435 | New | DFN 5x6 | Single | Load Switch | P | No | No |  | -30 | 25 | -34 | -21.5 | 31 | 12.5 | 17 | 34 |  |  | -3 | 1130 | 155 | 10 | 6 | 10 | 15
SMN6440 | Not for new designs | DFN 5x6 | Single | General Purpose | N | No | No |  | 40 | 20 | 85 | 67 | 83 | 33 | 3.4 | 5.5 |  |  | 2.2 | 5000 | 300 | 40 | 15 | 13.7 | 54
SMN6442 | Not for new designs | DFN 5x6 | Single | General Purpose | N | No | No |  | 40 | 20 | 65 | 42 | 35.7 | 14 | 4.8 | 7 |  |  | 2.4 | 1830 | 43 | 12.8 | 6 | 7.2 | 23
SMN6444 | Not for new designs | DFN 5x6 | Single | General Purpose | N | No | No |  | 60 | 20 | 81 | 51 | 83 | 33 | 6.5 | 11.5 |  |  | 2.5 | 4800 | 190 | 40 | 14 | 13.5 | 51
SMN6448 | Full Production | DFN 5x6 | Single | General Purpose | N | No | No |  | 80 | 25 | 65 | 41 | 83 | 33 | 9.6 | 12* |  |  | 3.7 | 2600 | 120 | 44* | 14 | 18 | 24.5
SMN6450 | Full Production | DFN 5x6 | Single | SMPS | N | No | No |  | 100 | 25 | 52 | 33 | 83 | 33 | 14.5 | 17.5* |  |  | 4 | 2570 | 80 | 11.5* | 13.5 | 15 | 28.5
SMN6452 | Full Production | DFN 5x6 | Single | SMPS | N | No | No |  | 100 | 25 | 26 | 17 | 35 | 14 | 25 | 31* |  |  | 4 | 1770 | 55 | 28* | 10 | 12 | 17
SMN6454 | Obsolete | DFN 5x6 | Single | General Purpose | N | No | No |  | 150 | 20 | 30 | 19 | 83 | 33 | 40 | 45* |  |  | 4.5 | 1900 | 50 | 34.5* | 9.5* | 14.8 | 17.5
SMN6454A | Full Production | DFN 5x6 | Single | General Purpose | N | No | No |  | 150 | 20 | 31 | 20 | 83 | 33 | 38 | 35* |  |  | 4.6 | 1710 | 50 | 7.8 | 13.5 | 12 | 20
SMN6458 | Full Production | DFN 5x6 | Single | General Purpose | N | No | No |  | 250 | 30 | 14 | 8.8 | 83 | 33 | 170 |  |  |  | 4.5 | 1028 | 11 | 22* | 8 | 28 | 65
SMN6482 | Full Production | DFN 5x6 | Single | General Purpose | N | No | No |  | 100 | 20 | 28 | 20 | 75 | 37 | 37 | 42 |  |  | 2.7 | 1630 | 50 | 18 | 9 | 7 | 29
SMN6484 | Full Production | DFN 5x6 | Single | General Purpose | N | No | No |  | 100 | 20 | 12 | 7.5 | 25 | 10 | 79 | 90 |  |  | 2.7 | 778 | 24 | 9.6 | 5 | 6 | 21
SMN6486 | Full Production | DFN 5x6 | Single | General Purpose | N | No | No |  | 100 | 20 | 10 | 6 | 31 | 12.5 | 140 | 152 |  |  | 2.8 | 445 | 16 | 5.1 | 2.4 | 8 | 17
SMN6500 | New | DFN 5x6 | Single | General Purpose | N | No | No |  | 30 | 20 | 200 | 151 | 83 | 33 | 0.95 | 1.3 |  |  | 2 | 7036 | 353 | 49.7 | 21.4 | 12.3 | 68.5
SMN6502 | New | DFN 5x6 | Single | General Purpose | N | No | No |  | 30 | 20 | 85 | 66 | 83 | 33 | 2.2 | 2.7 |  |  | 2.2 | 3430 | 175 | 25 | 10.3 | 7.5 | 33.8
SMN6504 | New | DFN 5x6 | Single | General Purpose | N | No | No |  | 30 | 20 | 85 | 66 | 83 | 33 | 1.8 | 3.3 |  |  | 2.2 | 2719 | 169 | 21 | 7 | 9.7 | 32.5
SMN6506 | New | DFN 5x6 | Single | General Purpose | N | No | No |  | 30 | 20 | 36 | 28 | 83 | 33 | 2.6 | 3.8 |  |  | 2.2 | 2719 | 169 | 21 | 7 | 9.7 | 32.5
SMN6508 | New | DFN 5x6 | Single | General Purpose | N | No | No |  | 30 | 20 | 32 | 25 | 41 | 16 | 3.2 | 5 |  |  | 2.2 | 2010 | 124 | 17 | 8 | 7.5 | 37
SMN6512 | New | DFN 5x6 | Single | General Purpose | N | No | No |  | 30 | 20 | 150 | 115 | 83 | 33 | 1.7 | 2.4 |  |  | 2 | 3430 | 175 | 25 | 10.3 | 7.5 | 33.8
SMN6514 | New | DFN 5x6 | Single | General Purpose | N | No | No |  | 30 | 20 | 30 | 23 | 25 | 10 | 5 | 8.5 |  |  | 2.2 | 951 | 62 | 7.5 | 3.2 | 6.25 | 18.5
SMN6516 | New | DFN 5x6 | Single | General Purpose | N | No | No |  | 30 | 20 | 56 | 36 | 25 | 10 | 5 | 8 |  |  | 2.2 | 1229 | 83 | 12 | 5.5 | 7 | 24
SMN6520 | New | DFN 5x6 | Single | General Purpose | N | No | No |  | 30 | 20 | 50 | 29 | 31 | 12.5 | 8.5 | 11 |  |  | 2.5 | 1150 | 105 | 9.5 | 5 | 6.5 | 17
SMN6522 | New | DFN 5x6 | Single | General Purpose | N | No | No |  | 25 | 20 | 200 | 151 | 83 | 33 | 0.95 | 1.3 |  |  | 2 | 7036 | 353 | 49.7 | 21.4 | 12.3 | 68.5
SMN6526 | New | DFN 5x6 | Single | General Purpose | N | No | No |  | 30 | 20 | 32 | 25 | 25 | 10 | 7 | 9 |  |  | 2.2 | 1229 | 83 | 12 | 5.5 | 7 | 24
SMN6534 | New | DFN 5x6 | Single | General Purpose | N | No | No |  | 30 | 20 | 30 | 23 | 25 | 10 | 8 | 12 |  |  | 2.6 | 951 | 62 | 7.5 | 3.2 | 6.25 | 18.5
SMN6702 | Not for new designs | DFN 5x6 | Single | SMPS Low Side | N | No | Yes | SRFET | 30 | 20 | 85 | 67 | 83 | 33 | 2 | 3 |  |  | 2.4 | 5900 | 560 | 51 | 23 | 17 | 61
SMN6704A | Not for new designs | DFN 5x6 | Single | SMPS Low Side | N | No | Yes | SRFET | 30 | 20 | 85 | 66 | 83 | 33 | 2.5 | 3.4 |  |  | 2.4 | 3800 | 420 | 32 | 13 | 10 | 38
SMN6708 | Not for new designs | DFN 5x6 | Single | SMPS Low Side | N | No | Yes | SRFET | 30 | 12 | 30 | 30 | 62 | 25 | 4.7 | 5.7 |  |  | 2.4 | 6430 | 352 | 44 | 13 | 17.5 | 56
SMN6710 | Not for new designs | DFN 5x6 | Single | SMPS Low Side | N | No | Yes | SRFET | 30 | 20 | 30 | 30 | 62 | 25 | 4.7 | 6.7 |  |  | 2.4 | 3760 | 314 | 29 | 12 | 9.5 | 34
SMN6712 | Not for new designs | DFN 5x6 | Single | SMPS Low Side | N | No | Yes | SRFET | 30 | 12 | 30 | 30 | 62.5 | 25 | 5.5 | 6.5 |  |  | 2.3 | 3940 | 255 | 35 | 12.4 | 9.5 | 45
SMN6716 | Not for new designs | DFN 5x6 | Single | SMPS Low Side | N | No | Yes | SRFET | 30 | 20 | 85 | 67 | 83 | 33 | 2.8 | 4.2 |  |  | 2.2 | 4100 | 400 | 36 | 12 | 11 | 40
SMN6752 | New | DFN 5x6 | Single | SMPS Low Side | N | No | Yes | SRFET | 30 | 20 | 85 | 66 | 83 | 33 | 1.7 | 2.5 |  |  | 2.2 | 3509 | 180 | 25.6 | 9.5 | 8 | 35.8
SMN6758 | New | DFN 5x6 | Single | SMPS Low Side | N | No | Yes | SRFET | 30 | 20 | 32 | 25 | 41 | 16 | 3.6 | 5 |  |  | 2.4 | 1975 | 92 | 13.6 | 5.3 | 7.9 | 27.3
SMN6780 | Not for new designs | DFN 5x6 | Single | SMPS Low Side | N | No | Yes | SRFET | 30 | 12 | 85 | 67 | 83 | 33 | 1.7 | 2.2 |  |  | 2 | 7950 | 600 | 63 | 25 | 15 | 97
SMN6782 | Not for new designs | DFN 5x6 | Single | SMPS Low Side | N | No | Yes | SRFET | 30 | 12 | 85 | 66 | 83 | 33 | 2.4 | 2.9 |  |  | 2 | 5650 | 390 | 42 | 14 | 11 | 62
SMN6850 | Full Production | DFN 5x6 EP2 | Dual | General Purpose | N | No | No |  | 100 | 25 | 28 | 18 | 56 | 22 | 35 | 42* |  |  | 4 | 1530 | 66 | 24* | 8* | 11 | 16
SMN6884 | Full Production | DFN 5x6 EP2 | Dual | Inverter | N | No | No |  | 40 | 20 | 34 | 21 | 21 | 8 | 11.3 | 13.8 |  |  | 2.7 | 1500 | 135 | 13.6 | 6.4 | 6.4 | 29.6
SMN6906 | Not for new designs | DFN 5x6A | Asymmetric | SMPS | N | No | No |  | 30 | 20 | 48 | 30 | 45 | 18 | 11.7 | 17.5 |  |  | 2.3 | 570 | 20 | 3.5 | 1.4 | 4.1 | 15.2
SMN6906 | Not for new designs | DFN 5x6A | Asymmetric | SMPS | N | No | No |  | 30 | 20 | 37 | 23 | 31 | 12.5 | 14.4 | 21.3 |  |  | 2.4 | 510 | 22 | 3.3 | 1.4 | 4.3 | 15.8
SMN6906A | New | DFN 5x6B | Asymmetric | SMPS | N | No | No |  | 30 | 20 | 48 | 30 | 45 | 18 | 11.7 | 17.5 |  |  | 2.3 | 570 | 20 | 3.5 | 1.4 | 4.1 | 15.2
SMN6906A | New | DFN 5x6B | Asymmetric | SMPS | N | No | No |  | 30 | 20 | 37 | 23 | 31 | 12.5 | 14.4 | 21.3 |  |  | 2.4 | 510 | 22 | 3.3 | 1.4 | 4.3 | 15.8
SMN6908 | Not for new designs | DFN 5x6A | Asymmetric | SMPS | N | No | Yes | SRFET | 30 | 20 | 80 | 62 | 83 | 33 | 4.1 | 5.9 |  |  | 2.5 | 3720 | 340 | 25 | 10 | 9.2 | 40
SMN6908 | Not for new designs | DFN 5x6A | Asymmetric | SMPS | N | No | No |  | 30 | 20 | 46 | 28 | 31 | 12 | 8.9 | 12.5 |  |  | 2.4 | 850 | 30 | 5.7 | 2.6 | 5 | 18.5
SMN6908A | New | DFN 5x6A | Asymmetric | SMPS | N | No | Yes | SRFET | 30 | 12 | 80 | 62 | 78 | 31 | 3.6 | 4.5 |  |  | 2 | 4380 | 280 | 31 | 9 | 10 | 50
SMN6908A | New | DFN 5x6A | Asymmetric | SMPS | N | No | No |  | 30 | 20 | 46 | 28 | 31 | 12 | 8.9 | 12.5 |  |  | 2.4 | 850 | 30 | 5.7 | 2.6 | 5 | 18.5
SMN6910A | New | DFN 5x6B | Asymmetric | SMPS | N | No | Yes | SRFET | 30 | 12 | 80 | 52 | 52 | 20 | 4.1 | 5 |  |  | 2 | 3415 | 232 | 24 | 10 | 9 | 47
SMN6910A | New | DFN 5x6B | Asymmetric | SMPS | N | No | No |  | 30 | 20 | 37 | 23 | 31 | 12.5 | 14 | 20 |  |  | 2.4 | 510 | 22 | 3.3 | 1.4 | 4.3 | 15.8
SMN6912 | Not for new designs | DFN 5x6A | Asymmetric | SMPS | N | No | No |  | 30 | 20 | 52 | 33 | 30 | 12 | 7.3 | 10.4 |  |  | 2.5 | 1090 | 38 | 7 | 2.5 | 5 | 16
SMN6912 | Not for new designs | DFN 5x6A | Asymmetric | SMPS | N | No | No |  | 30 | 20 | 21 | 13 | 11 | 4.4 | 13.7 | 19.3 |  |  | 2.1 | 580 | 65 | 4.6 | 2.4 | 4 | 18.5
SMN6912A | New | DFN 5x6B | Asymmetric | SMPS | N | No | No |  | 30 | 20 | 52 | 33 | 30 | 12 | 7.3 | 10.4 |  |  | 2.5 | 1090 | 38 | 7 | 2.5 | 5 | 16
SMN6912A | New | DFN 5x6B | Asymmetric | SMPS | N | No | No |  | 30 | 20 | 34 | 21 | 22 | 9 | 13.7 | 19.3 |  |  | 2.5 | 760 | 70 | 6.6 | 3 | 4.4 | 17
SMN6918 | New | DFN 5x6A | Asymmetric | SMPS | N | No | No |  | 25 | 20 | 60 | 38 | 31 | 12.5 | 5.2 | 7.8 |  |  | 2.3 | 1300 | 35 | 7.2 | 1.8 | 5 | 20
SMN6918 | New | DFN 5x6A | Asymmetric | SMPS | N | No | No |  | 25 | 20 | 85 | 66 | 104 | 41.5 | 1.8 | 2.7 |  |  | 2.3 | 4000 | 65 | 23 | 6 | 7 | 33
SMN6920 | New | DFN 5x6A | Asymmetric | SMPS | N | No | No |  | 30 | 20 | 60 | 38 | 31 | 12.5 | 5.2 | 7.8 |  |  | 2.3 | 1300 | 35 | 7.2 | 1.8 | 5 | 20
SMN6920 | New | DFN 5x6A | Asymmetric | SMPS | N | No | No |  | 30 | 20 | 85 | 66 | 104 | 41.5 | 1.8 | 2.7 |  |  | 2.3 | 4000 | 65 | 23 | 6 | 7 | 33
SMN6922 | New | DFN 5x6A | Asymmetric | SMPS | N | No | No |  | 25 | 12 | 71 | 44 | 31 | 12.5 | 3.8 | 4.8 |  |  | 1.7 | 1950 | 70 | 11.2 | 4 | 5.5 | 30
SMN6922 | New | DFN 5x6A | Asymmetric | SMPS | N | No | No |  | 25 | 12 | 85 | 66 | 104 | 41.5 | 1.4 | 1.8 |  |  | 1.7 | 5690 | 165 | 26 | 5.7 | 9 | 60
SMN6924 | New | DFN 5x6A | Asymmetric | SMPS | N | No | No |  | 30 | 20 | 60 | 38 | 31 | 12.5 | 5.2 | 7.8 |  |  | 2.3 | 1300 | 35 | 7.2 | 1.8 | 5 | 20
SMN6924 | New | DFN 5x6A | Asymmetric | SMPS | N | No | Yes | SRFET | 30 | 12 | 85 | 66 | 104 | 41.5 | 1.6 | 1.9 |  |  | 2.1 | 8190 | 670 | 60 | 20 | 15 | 103
SMN6926 | New | DFN 5x6B | Asymmetric | SMPS | N | No | No |  | 30 | 20 | 50 | 32 | 35 | 14 | 8.5 | 12 |  |  | 2.4 | 1130 | 40 | 8 | 3 | 6 | 19
SMN6926 | New | DFN 5x6B | Asymmetric | SMPS | N | No | No |  | 30 | 20 | 44 | 28 | 31 | 12.5 | 11 | 14 |  |  | 2.5 | 1150 | 105 | 9.5 | 5 | 6.5 | 17
SMN6932 | New | DFN 5x6B | Asymmetric | SMPS | N | No | No |  | 30 | 20 | 28 | 22 | 31 | 12 | 5 | 8.5 |  |  | 2.2 | 951 | 62 | 7.5 | 3.2 | 6.25 | 18.5
SMN6932 | New | DFN 5x6B | Asymmetric | SMPS | N | No | No |  | 30 | 20 | 42 | 33 | 78 | 31 | 2.4 | 3.2 |  |  | 2.4 | 3430 | 175 | 25 | 10.3 | 7.5 | 33.8
SMN6934 | New | DFN 5x6B | Asymmetric | SMPS | N | No | No |  | 30 | 20 | 28 | 22 | 31 | 12 | 5.2 | 9.5 |  |  | 2.2 | 951 | 62 | 7.5 | 3.2 | 6.25 | 18.5
SMN6934 | New | DFN 5x6B | Asymmetric | SMPS | N | No | No |  | 30 | 20 | 36 | 28 | 33 | 13 | 2.8 | 4.4 |  |  | 2.2 | 2010 | 124 | 17 | 8 | 7.5 | 37
SMN6938 | New | DFN 5x6B | Asymmetric | SMPS | N | No | No |  | 30 | 20 | 30 | 23 | 31 | 12.5 | 8.2 | 11.5 |  |  | 2.5 | 1150 | 105 | 9.5 | 5 | 6.5 | 17
SMN6938 | New | DFN 5x6B | Asymmetric | SMPS | N | No | No |  | 30 | 20 | 42 | 33 | 78 | 31 | 2.2 | 3.3 |  |  | 2.2 | 2719 | 169 | 21 | 7 | 9.7 | 32.5
SMN6974 | New | DFN 5x6B | Asymmetric | SMPS | N | No | No |  | 30 | 20 | 28 | 22 | 31 | 2 | 5.2 | 9.5 |  |  | 2.2 | 951 | 62 | 7.5 | 3.2 | 6.25 | 18.5
SMN6974 | New | DFN 5x6B | Asymmetric | SMPS | N | No | No |  | 30 | 20 | 36 | 28 | 33 | 13 | 3.2 | 5 |  |  | 2.4 | 1975 | 92 | 13.6 | 5.3 | 7.9 | 27.3
SMN7200 | Full Production | DFN 3x3 | Single | SMPS | N | No | No |  | 30 | 20 | 40 | 31 | 26 | 10.4 | 8 | 11 |  |  | 2.4 | 1090 | 38 | 7 | 2.5 | 5 | 16
SMN7210 | New | DFN 3.3x3.3 | Single | SMPS | N | No | No |  | 30 | 20 | 50 | 39 | 83 | 33 | 4 | 5.8 |  |  | 2.3 | 1983 | 54 | 10.5 | 3.6 | 7.3 | 21.2
SMN7220 | New | DFN 3.3x3.3 | Single | SMPS | N | No | No |  | 25 | 12 | 50 | 39 | 83 | 33 | 3 | 4 |  |  | 1.8 | 2961 | 66 | 17.4 | 3.6 | 7.8 | 37.8
SMN7240 | New | DFN 3x3 | Single | SMPS | N | No | No |  | 40 | 20 | 40 | 31 | 36.7 | 14 | 5.1 | 7 |  |  | 2.4 | 1830 | 43 | 12.8 | 6 | 7.2 | 23
SMN7242 | New | DFN 3.3x3.3 | Single | SMPS | N | No | No |  | 40 | 20 | 50 | 39 | 83 | 33 | 3.9 | 5.8 |  |  | 2.3 | 1970 | 41 | 11.9 | 2.2 | 7 | 23
SMN7244 | New | DFN 3.3x3.3 | Single | General Purpose | N | No | No |  | 60 | 20 | 50 | 39 | 83 | 33 | 8.5 | 12 |  |  | 2.5 | 2030 | 8.5 | 11.5 | 2.5 | 7.5 | 24.5
SMN7246 | New | DFN 3x3 | Single | General Purpose | N | No | No |  | 60 | 20 | 34.5 | 22 | 34.7 | 13.9 | 15 | 19 |  |  | 2.5 | 1340 | 10 | 9 | 2.6 | 6 | 22
SMN7400 | Not for new designs | DFN 3x3 | Single | SMPS | N | No | No |  | 30 | 12 | 26 | 20 | 35 | 14 | 12.5 | 14.5 |  |  | 1.55 | 1210 | 85 | 10 | 2.7 | 10 | 21
SMN7400A | Full Production | DFN 3x3 | Single | SMPS | N | No | No |  | 30 | 20 | 40 | 28 | 25 | 10 | 7.5 | 10.5 |  |  | 2.5 | 1150 | 105 | 9.5 | 5 | 6.5 | 17
SMN7401 | Full Production | DFN 3x3 | Single | Load Switch | P | No | No |  | -30 | 25 | -35 | -23 | 29 | 12 | 14 |  |  |  | -3 | 2060 | 295 | 30* | 10 | 11 | 24
SMN7402 | Full Production | DFN 3x3 | Single | SMPS High Side | N | No | No |  | 30 | 20 | 39 | 24 | 26 | 10.4 | 10 | 15 |  |  | 2.2 | 770 | 77 | 7.1 | 3.1 | 5 | 18
SMN7403 | Full Production | DFN 3x3 | Single | Load Switch | P | No | No |  | -30 | 25 | -29 | -18 | 25 | 10 | 18 | 36 |  |  | -3 | 1130 | 155 | 18* | 3.3 | 8.7 | 18
SMN7404 | New | DFN 3x3 | Single | Load Switch | N | No | No |  | 20 | 12 | 40 | 31 | 40 | 16 |  | 6 | 7.5 |  | 1.6 | 3860 | 580 | 36 | 12 | 7 | 70
SMN7405 | New | DFN 3.3x3.3 | Single | Load Switch | P | No | No |  | -30 | 25 | -50 | -39 | 83 | 33 | 6.2 | 8.9* |  |  | -2.8 | 2450 | 370 | 21 | 12 | 9.5 | 104
SMN7406 | Full Production | DFN 3x3 | Single | SMPS | N | No | No |  | 30 | 20 | 25 | 15 | 16.7 | 6.7 | 17 | 23 |  |  | 2.4 | 740 | 82 | 7.5 | 3 | 5 | 19
SMN7407 | New | DFN 3x3 | Single | Load Switch | P | No | No |  | -20 | 8 | -40 | -29 | 29 | 12 |  | 9.5 | 12.5 | 18 | -0.9 | 3495 | 425 | 44* | 11 | 18 | 136
SMN7408 | Full Production | DFN 3x3 | Single | SMPS High Side | N | No | No |  | 30 | 20 | 23 | 15 | 16.7 | 7 | 20 | 32 |  |  | 2.6 | 373 | 41 | 7.1 | 1.6 | 4.3 | 15.8
SMN7410 | Full Production | DFN 3x3 | Single | Load Switch | N | No | No |  | 30 | 20 | 24 | 15 | 20 | 8.3 | 20 | 26 |  |  | 2.5 | 550 | 55 | 4.6 | 2.2 | 5 | 24
SMN7412 | New | DFN 3x3 | Single | Load Switch | N | No | No |  | 30 | 25 | 16 | 12.5 | 20.8 | 8.3 | 20 | 28 |  |  | 2 | 466 | 61 | 4.3 | 2.3 | 5 | 20
SMN7416 | New | DFN 3x3 | Single | Load Switch | N | No | No |  | 30 | 12 | 40 | 26 | 25 | 10 | 8.5 | 10 |  |  | 1.7 | 1580 | 100 | 13 | 3 | 5 | 29
SMN7418 | New | DFN 3x3 | Single | Load Switch | N | No | No |  | 30 | 20 | 50 | 39 | 83 | 33 | 1.7 | 2.8 |  |  | 2.2 | 2994 | 196 | 23 | 10 | 10.5 | 30.8
SMN7421 | New | DFN 3x3 | Single | Load Switch | P | No | No |  | -20 | 12 | -50 | -39 | 83 | 33 | 4.6 | 5.8 | 9 |  | -1.2 | 4550 | 563 | 44 | 14 | 7 | 134
SMN7422E | New | DFN 3x3 | Single | Load Switch | N | Yes | No |  | 30 | 20 | 40 | 31 | 36 | 14 | 4.3 | 6 |  |  | 1.85 | 2445 | 220 | 19 | 6.6 | 7 | 41.5
SMN7422L | Full Production | DFN 3x3 | Single | Load Switch | N | No | No |  | 30 | 20 | 40 | 31 | 36.7 | 14.7 | 4.6 | 6 |  |  | 2.3 | 2400 | 245 | 20 | 9 | 8 | 36
SMN7423 | New | DFN 3x3 | Single | Load Switch | P | No | No |  | -20 | 8 | -50 | -39 | 83 | 33 |  | 5 | 6.5 | 8.5 | -0.9 | 5626 | 716 | 70 | 18.4 | 18 | 285
SMN7424 | New | DFN 3x3 | Single | Load Switch | N | Yes | No |  | 30 | 20 | 40 | 31 | 36 | 14 | 5.2 | 7.5 |  |  | 2.3 | 2860 | 300 | 22 | 8.4 | 7 | 36
SMN7426 | Full Production | DFN 3x3 | Single | Load Switch | N | Yes | No |  | 30 | 20 | 40 | 31 | 29 | 12 | 5.5 | 8 |  |  | 2.35 | 1756 | 155 | 44 | 13 | 17.5 | 56
SMN7428 | New | DFN 3.3x3.3 | Single | Load Switch | N | No | No |  | 30 | 20 | 50 | 39 | 83 | 33 | 2.8 | 3.6 |  |  | 2.3 | 2600 | 280 | 24 | 8 | 7 | 58
SMN7430L | Full Production | DFN 3x3 | Single | General Purpose | N | No | No |  | 30 | 20 | 34 | 21 | 23 | 9 | 12 | 16 |  |  | 2.5 | 760 | 70 | 6.6 | 3 | 4.4 | 17
SMN7432 | New | DFN 3x3 | Single | Load Switch | N | No | No |  | 30 | 12 | 18 | 14 | 20.8 | 8.3 | 15 | 18 | 24 |  | 1.5 | 813 | 56 | 8 | 2.6 | 3 | 26
SMN7436 | New | DFN 3x3 | Single | Load Switch | N | No | No |  | 20 | 12 | 23 | 15 | 16.7 | 7 | 19 | 22 | 32 | 50 | 1.1 | 525 | 75 | 6 | 2 | 3 | 20
SMN7444 | Full Production | DFN 3x3 | Single | General Purpose | N | No | No |  | 60 | 20 | 33 | 21 | 42 | 17 | 22 | 26 |  |  | 2.6 | 1680 | 60 | 13 | 3.7 | 6 | 24
SMN7446 | Full Production | DFN 3x3 | Single | General Purpose | N | No | No |  | 60 | 20 | 8 | 5 | 16.7 | 7 | 145 | 160* |  |  | 3.3 | 237 | 9 | 4.4* | 1.1* | 4.5 | 15
SMN7448 | Full Production | DFN 3x3 | Single | General Purpose | N | No | No |  | 80 | 25 | 25 | 15 | 36 | 15 | 30 | 37* |  |  | 4.1 | 900 | 40 | 14.5* | 4.6* | 16 | 36
SMN7450 | Full Production | DFN 3x3 | Single | General Purpose | N | No | No |  | 100 | 25 | 21 | 13 | 43 | 17 | 48 | 57* |  |  | 4.1 | 910 | 35 | 16* | 4.7* | 18 | 35
SMN7452 | Full Production | DFN 3x3 | Single | General Purpose | N | No | No |  | 100 | 25 | 5.5 | 3.5 | 17 | 7 | 310 | 370* |  |  | 4.7 | 155 | 9 | 3* | 0.9* | 4 | 8.5
SMN7458 | Full Production | DFN 3x3 | Single | General Purpose | N | No | No |  | 250 | 30 | 5 | 3.2 | 33 | 13 | 560 |  |  |  | 4.3 | 306 | 3.2 | 6 | 1.5 | 14 | 23
SMN7460 | Full Production | DFN 3x3 | Single | General Purpose | N | No | No |  | 300 | 30 | 4 | 2.5 | 33 | 13 | 830 |  |  |  | 4.5 | 310 | 2.9 | 6.8 | 2* | 17 | 29
SMN7462 | Full Production | DFN 3x3 | Single | General Purpose | N | No | No |  | 300 | 30 | 2.5 | 1.6 | 25 | 10 | 1500 |  |  |  | 4.5 | 197 | 2 | 4.6* | 1.5* | 17 | 26
SMN7508 | New | DFN 3x3 | Single | General Purpose | N | No | No |  | 30 | 20 | 32 | 25 | 62.5 | 25 | 3 | 4.6 |  |  | 2.2 | 1835 | 90 | 13.6 | 5.3 | 7.9 | 27.3
SMN7514 | New | DFN 3x3 | Single | General Purpose | N | No | No |  | 30 | 20 | 30 | 23 | 23 | 9 | 5 | 8.5 |  |  | 2.2 | 951 | 62 | 7.5 | 3.2 | 6.25 | 18.5
SMN7516 | New | DFN 3x3 | Single | Load Switch | N | No | No |  | 30 | 20 | 30 | 23 | 25 | 10 | 4.5 | 6.8 |  |  | 2.2 | 1229 | 83 | 12 | 5.5 | 7 | 24
SMN7611 | New | DFN 3x3 | Complementary | Inverter | N | No | No |  | 30 | 20 | 9 | 5.5 | 7 | 2.8 | 50 | 70 |  |  | 2.5 | 170 | 23 | 2 | 1 | 4.5 | 18.5
SMN7611 | New | DFN 3x3 | Complementary | Inverter | P | No | No |  | -30 | 20 | -18.5 | -11.5 | 20.8 | 8.3 | 38 | 62 |  |  | -2.4 | 520 | 65 | 4.6 | 2.2 | 7.5 | 19
SMN7700 | Full Production | DFN 3x3 | Single | SMPS | N | No | Yes |  | 30 | 12 | 40 | 30 | 33 | 13 | 8.5 | 10 |  |  | 3 | 3395 | 185 | 25 | 8.4 | 11 | 38
SMN7702A | Full Production | DFN 3x3 | Single | SMPS | N | No | Yes | SRFET | 30 | 12 | 36 | 22 | 23 | 9 | 10 | 13 |  |  | 2.1 | 1170 | 89 | 8.7 | 3 | 6 | 23
SMN7702B | New | DFN 3x3 | Single | SMPS | N | No | Yes |  | 30 | 20 | 20 | 15.5 | 23 | 9 | 9.5 | 15.5 |  |  | 2.5 | 810 | 100 | 8.5 | 4.5 | 4 | 23
SMN7784 | New | DFN 3.3x3.3 | Single | SMPS Low Side | N | No | Yes |  | 30 | 12 | 50 | 39 | 83 | 33 | 3.5 | 4 |  |  | 2.1 | 3800 | 260 | 28 | 9 | 10 | 55
SMN7788 | New | DFN 3x3 | Single | SMPS Low Side | N | No | Yes |  | 30 | 12 | 40 | 31 | 36 | 14 | 4.5 | 5.3 |  |  | 2 | 3415 | 232 | 24 | 10 | 9 | 47
SMN7804 | New | DFN 3x3 | Dual | SMPS | N | Yes | No |  | 30 | 20 | 22 | 14 | 17 | 7 | 21 | 26 |  |  | 2.4 | 740 | 82 | 7.5 | 3 | 5 | 19
SMN7820 | New | DFN 3x3 | Dual | SMPS | N | Yes | No |  | 20 | 10 | 35 | 22 | 31 | 12.5 |  | 16 | 20 |  | 1 | 1720 | 177 | 18.2 | 7.6 | 1.65 | 5.4
SMN7826 | New | DFN 3x3 | Dual | SMPS | N | No | No |  | 20 | 12 | 22 | 14 | 16.7 | 6.7 | 23 | 26 | 34 | 52 | 1.1 | 525 | 75 | 6 | 2 | 3 | 20
SMN7900 | New | DFN 3.3x3.3A | Asymmetric | SMPS | N | No | No |  | 30 | 20 | 24 | 15 | 17 | 7 | 21 | 28 |  |  | 2.3 | 590 | 23 | 4 | 1.5 | 6 | 18
SMN7900 | New | DFN 3.3x3.3A | Asymmetric | SMPS | N | No | Yes |  | 30 | 20 | 40 | 31 | 50 | 20 | 6.7 | 8.5 |  |  | 2.3 | 1770 | 72 | 12 | 5 | 7 | 27
SMN7902 | New | DFN 3.3x3.3A | Asymmetric | SMPS | N | No | No |  | 30 | 20 | 24 | 15 | 17 | 7 | 21 | 28 |  |  | 1.8 | 590 | 23 | 4 | 1.5 | 6 | 18
SMN7902 | New | DFN 3.3x3.3A | Asymmetric | SMPS | N | No | Yes |  | 30 | 12 | 40 | 31 | 50 | 20 | 6.2 | 7.4 |  |  | 1.6 | 3500 | 260 | 28 | 11 | 8 | 50
SMN7932 | New | DFN 3xA EP2 | Asymmetric | SMPS | N | No | No |  | 30 | 20 | 26 | 16 | 23 | 9 | 20 | 30 |  |  | 2.4 | 380 | 13 | 2.3 | 1 | 10 | 15
SMN7932 | New | DFN 3xA EP2 | Asymmetric | SMPS | N | No | No |  | 30 | 12 | 35 | 22 | 25 | 10 | 12 | 15 |  |  | 2.1 | 1020 | 75 | 9 | 3 | 11 | 29
SMP605 | Last Time Buy | PDIP-8 | Complementary | Inverter | N | No | No |  | 30 | 20 | 7.5 | 6 | 2.5 | 1.6 | 28 | 43 |  |  | 3 | 680 | 77 | 6.74 | 3.2 | 4.6 | 20.6
SMP605 | Last Time Buy | PDIP-8 | Complementary | Inverter | P | No | No |  | -30 | 20 | -6.6 | -5.3 | 2.5 | 1.6 | 35 | 58 |  |  | -2.4 | 920 | 122 | 9.6 | 4.5 | 7.7 | 20.2
SMP609 | Last Time Buy | PDIP-8 | Complementary | Inverter | N | Yes | No |  | 60 | 20 | 4.7 | 3.8 | 2.5 | 1.6 | 60 | 75 |  |  | 3 | 474 | 60 | 2.5 | 1.4 | 5.4 | 17.2
SMP609 | Last Time Buy | PDIP-8 | Complementary | Inverter | P | Yes | No |  | -60 | 20 | -3.5 | -2.9 | 2.5 | 1.6 | 115 | 140 |  |  | -3 | 897 | 36 | 3.9 | 1.7 | 9 | 35
SMT10N60 | Full Production | TO-220 | Single | High Voltage | N | No | No |  | 600 | 30 | 10 | 6.4 | 208 |  | 750 |  |  |  | 5 | 1320 | 9.3 | 31.1 | 14.4 | 28 | 76
SMT10N65 | New | TO-220 | Single | High Voltage | N | No | No |  | 650 | 30 | 10 | 6.2 | 250 |  | 1000 |  |  |  | 5 | 1369 | 10 | 27.7* | 11.3* | 30 | 74
SMT1100L | New | TO-220 | Single | High Voltage | N | No | No |  | 100 | 20 | 130 | 92 | 500 | 250 | 12 |  |  |  | 3.8 | 4833 | 35 | 82* | 19* | 21 | 50
SMT11N70 | New | TO-220 | Single | High Voltage | N | No | No |  | 700 | 30 | 11 | 7.2 | 271 |  | 870 |  |  |  | 4.5 | 1793 | 10.5 | 37.5* | 15* | 42 | 103
SMT11S60 | New | TO-220 | Single | High Voltage | N | No | No |  | 600 | 30 | 11 | 8 | 178 |  | 399 |  |  |  | 4.1 | 545 | 1.42 | 11* | 3.8* | 20 | 59
SMT11S65 | New | TO-220 | Single | High Voltage | N | No | No |  | 650 | 30 | 11 | 8 | 198 |  | 399 |  |  |  | 4 | 646 | 1.1 | 13.2* | 4.3* | 25 | 77
SMT12N30 | New | TO-220 | Single | High Voltage | N | No | No |  | 300 | 30 | 11.5 | 7.3 | 132 |  | 420 |  |  |  | 4.5 | 632 | 7 | 12.8* | 4.3* | 18 | 36
SMT12N50 | Full Production | TO-220 | Single | High Voltage | N | No | No |  | 500 | 30 | 12 | 7.6 | 208 |  | 520 |  |  |  | 4.5 | 1361 | 12.6 | 29.1 | 20.1 | 29 | 82
SMT12N60 | Full Production | TO-220 | Single | High Voltage | N | No | No |  | 600 | 30 | 12 | 8.1 | 223 |  | 550 |  |  |  | 5 | 1751 | 13 | 40.5 | 17.9 | 39 | 122
SMT12N60FD | New | TO-220 | Single | High Voltage | N | No | No |  | 600 | 30 | 12 | 8 | 278 |  | 650 |  |  |  | 4 | 1659 | 15.8 | 41* | 19* | 34 | 120
SMT12N65 | New | TO-220 | Single | High Voltage | N | No | No |  | 650 | 30 | 12 | 7.7 | 278 |  | 720 |  |  |  | 5 | 1792 | 11.5 | 39.8* | 16.8 | 36 | 120
SMT13N50 | New | TO-220 | Single | High Voltage | N | No | No |  | 500 | 30 | 13 | 8.5 | 250 | 2 | 510 |  |  |  | 4.5 | 1361 | 12.6 | 30.7* | 13* | 29 | 82
SMT1404L | New | TO-220 | Single | Rugged Planar | N | No | No |  | 40 | 20 | 220 | 157 | 417 | 208 | 4.2 |  |  |  | 3.7 | 3568 | 151 | 71 | 23 | 16 | 54
SMT14N50 | Full Production | TO-220 | Single | High Voltage | N | No | No |  | 500 | 30 | 14 | 11 | 278 |  | 380 |  |  |  | 4.5 | 1914 | 16 | 44 | 29 | 44 | 92
SMT14N50FD | New | TO-220 | Single | High Voltage | N | No | No |  | 500 | 30 | 14 | 9.6 | 278 |  | 470 |  |  |  | 4 | 1654 | 14.5 | 38.8* | 17.5* | 32 | 104
SMT15S60 | New | TO-220 | Single | High Voltage | N | No | No |  | 600 | 30 | 15 | 10 | 208 |  | 290 |  |  |  | 3.8 | 717 | 1.3 | 15.6* | 6* | 24.5 | 84
SMT15S65 | New | TO-220 | Single | High Voltage | N | No | No |  | 650 | 30 | 15 | 10 | 208 |  | 290 |  |  |  | 4 | 841 | 1.1 | 17.2* | 5.3* | 27 | 90
SMT1606L | New | TO-220 | Single | Rugged Planar | N | No | No |  | 60 | 20 | 178 | 126 | 417 | 208 | 6.3 |  |  |  | 3.7 | 3735 | 69 | 85 | 24 | 18 | 60
SMT1608L | New | TO-220 | Single | Rugged Planar | N | No | No |  | 60 | 20 | 140 | 100 | 333 | 166 | 7.6 |  |  |  | 3.7 | 3069 | 56 | 69 | 21 | 18 | 47
SMT16N50 | New | TO-220 | Single | High Voltage | N | No | No |  | 500 | 30 | 16 | 11 | 278 | 2.2 | 370 |  |  |  | 4.5 | 1914 | 16 | 42.8* | 20.3* | 44 | 92
SMT1N60 | Full Production | TO-220 | Single | High Voltage | N | No | No |  | 600 | 30 | 1.3 | 0.8 | 41.7 |  | 9000 |  |  |  | 5 | 130 | 1.8 | 6.1 | 3.1 | 10 | 20
SMT20N25 | New | TO-220 | Single | High Voltage | N | No | No |  | 250 | 30 | 20 | 14 | 208 |  | 170 |  |  |  | 4.5 | 1028 | 11 | 20* | 8* | 27 | 70
SMT20N60 | New | TO-220 | Single | High Voltage | N | No | No |  | 600 | 30 | 20 | 12 | 417 |  | 370 |  |  |  | 4.5 | 3061 | 22.8 | 61* | 24* | 57 | 128
SMT20S60 | New | TO-220 | Single | High Voltage | N | No | No |  | 600 | 30 | 20 | 14 | 266 |  | 199 |  |  |  | 4.1 | 1038 | 2.1 | 19.8* | 7.6* | 27.5 | 87.5
SMT210L | New | TO-220 | Single | General Purpose | N | No | No |  | 30 | 20 | 105 | 82 | 176 | 88 | 2.9 | 3.7 |  |  | 2.2 | 3520 | 90 | 22 | 7 | 11 | 38
SMT22N50 | New | TO-220 | Single | High Voltage | N | No | No |  | 500 | 30 | 22 | 15 | 417 |  | 260 |  |  |  | 4.5 | 3086 | 24 | 69* | 24* | 60 | 124
SMT240L | New | TO-220 | Single | General Purpose | N | No | No |  | 40 | 20 | 105 | 82 | 176 | 88 | 2.9 | 3.7 |  |  | 2.2 | 3510 | 68 | 22 | 7 | 11 | 38
SMT254L | New | TO-220 | Single | General Purpose | N | No | No |  | 150 | 20 | 32 | 22.6 | 125 | 62.5 | 46 | 53 |  |  | 2.7 | 2150 | 4 | 12 | 3 | 9 | 29
SMT25S65 | New | TO-220 | Single | High Voltage | N | No | No |  | 650 | 30 | 25 | 16 | 357 |  | 190 |  |  |  | 4 | 1278 | 1.4 | 26.4* | 9.5* | 29 | 112
SMT2606L | New | TO-220 | Single | General Purpose | N | No | No |  | 60 | 30 | 72 | 56 | 115 | 57.5 | 6.5 |  |  |  | 3.5 | 4050 | 16.8 | 22 | 5 | 18 | 33
SMT260L | New | TO-220 | Single | General Purpose | N | No | No |  | 60 | 20 | 140 | 110 | 330 | 165 | 2.5 | 2.9* |  |  | 3.2 | 11800 | 40 | 150* | 15 | 30 | 74
SMT262L | New | TO-220 | Single | General Purpose | N | No | No |  | 60 | 20 | 140 | 110 | 333 | 167 | 3 | 3.2* |  |  | 3.2 | 8140 | 32 | 95* | 5* | 27 | 47
SMT264L | New | TO-220 | Single | General Purpose | N | No | No |  | 60 | 20 | 140 | 110 | 333 | 167 | 3.2 | 3.5 |  |  | 3.2 | 6960 | 30 | 78* | 5* | 23 | 45
SMT266L | New | TO-220 | Single | General Purpose | N | No | No |  | 60 | 20 | 140 | 110 | 268 | 134 | 3.5 | 4* |  |  | 3.2 | 5650 | 20 | 65* | 7* | 21 | 36
SMT270L | New | TO-220 | Single | General Purpose | N | No | No |  | 75 | 20 | 140 | 110 | 500 | 250 | 2.6 | 3* |  |  | 3 | 10350 | 90 | 153* | 35* | 30 | 80
SMT2608L | New | TO-220 | Single | General Purpose | N | No | No |  | 60 | 20 | 72 | 54 | 100 | 50 | 8 |  |  |  | 3.6 | 2995 | 10.5 | 38.5* | 3.5* | 15 | 25
SMT27S60 | New | TO-220 | Single | High Voltage | N | No | No |  | 600 | 30 | 27 | 17 | 357 |  | 160 |  |  |  | 4 | 1294 | 2.3 | 26* | 8.8* | 31 | 99
SMT290L | New | TO-220 | Single | General Purpose | N | No | No |  | 100 | 20 | 140 | 440 | 500 | 250 | 3.5 |  |  |  | 4.1 | 7180 | 42 | 90* | 21 | 31 | 45
SMT2918L | New | TO-220 | Single | General Purpose | N | No | No |  | 100 | 20 | 90 | 70 | 267 | 133 | 7 |  |  |  | 3.9 | 2580 | 37 | 38* | 12 | 17 | 30
SMT298L | New | TO-220 | Single | General Purpose | N | No | No |  | 100 | 20 | 58 | 41 | 100 | 50 | 14.5 |  |  |  | 4.1 | 1250 | 25 | 19* | 6* | 7.5 | 15
SMT29S50 | New | TO-220 | Single | High Voltage | N | No | No |  | 500 | 30 | 29 | 18 | 357 |  | 150 |  |  |  | 3.9 | 1312 | 2.5 | 26.6* | 9.2* | 28 | 103
SMT2N60 | Full Production | TO-220 | Single | High Voltage | N | No | No |  | 600 | 30 | 2 | 1.6 | 74 |  | 4400 |  |  |  | 5 | 270 | 2.8 | 9.5 | 4.7 | 17.2 | 27
SMT3N50 | Full Production | TO-220 | Single | High Voltage | N | No | No |  | 500 | 30 | 3 | 1.9 | 74 |  | 3000 |  |  |  | 4.7 | 276 | 2.6 | 6.7 | 2.7 | 11 | 20.5
SMT3N60 | Full Production | TO-220 | Single | High Voltage | N | No | No |  | 600 | 30 | 2.5 | 1.6 | 59.5 |  | 3500 |  |  |  | 5 | 304 | 3.3 | 9.9 | 4.6 | 17 | 24
SMT404 | Full Production | TO-220 | Single | General Purpose | N | No | No |  | 105 | 25 | 40 | 28 | 100 | 50 | 28 |  |  |  | 4 | 2038 | 85 | 38.5* | 13.4 | 12.7 | 31.5
SMT410L | Not for new designs | TO-220 | Single | General Purpose | N | No | No |  | 100 | 25 | 150 | 108 | 333 | 167 | 6.5 | 7.5* |  |  | 4 | 6622 | 215 | 107* | 40 | 28 | 43.5
SMT412 | Full Production | TO-220 | Single | General Purpose | N | No | No |  | 100 | 25 | 60 | 44 | 150 | 75 | 15.8 | 19.4* |  |  | 3.8 | 2680 | 100 | 45 | 15 | 19 | 27
SMT414 | Full Production | TO-220 | Single | General Purpose | N | No | No |  | 100 | 25 | 43 | 31 | 115 | 58 | 25 | 31* |  |  | 4 | 1770 | 55 | 28* | 10 | 12 | 17
SMT416 | Full Production | TO-220 | Single | General Purpose | N | No | No |  | 100 | 25 | 42 | 30 | 150 | 75 | 37 | 43 |  |  | 4 | 1180 | 36 | 19* | 6.3 | 10 | 15
SMT418L | Full Production | TO-220 | Single | General Purpose | N | No | No |  | 100 | 25 | 105 | 82 | 333 | 167 | 10 | 12* |  |  | 3.9 | 4334 | 131 | 69* | 22* | 21 | 38
SMT424 | Full Production | TO-220 | Single | SMPS Low Side | N | No | No |  | 30 | 20 | 110 | 88 | 100 | 50 | 4 | 5.5 |  |  | 3 | 3700 | 390 | 30.4 | 19.8 | 12.5 | 40
SMT42S60 | New | TO-220 | Single | High Voltage | N | No | No |  | 600 | 30 | 39 | 25 | 417 |  | 99 |  |  |  | 3.8 | 2154 | 2.7 | 40* | 11.9* | 38.5 | 136
SMT430 | Not for new designs | TO-220 | Single | General Purpose | N | No | No |  | 75 | 25 | 80 | 78 | 268 | 134 | 11.5 |  |  |  | 4 | 4700 | 180 | 114* | 18 | 21 | 70
SMT440 | Full Production | TO-220 | Single | General Purpose | N | No | No |  | 40 | 20 | 105 | 82 | 150 | 75 | 4.7 | 6 |  |  | 2.3 | 4666 | 269 | 36 | 17 | 15 | 52
SMT460 | Full Production | TO-220 | Single | General Purpose | N | No | No |  | 60 | 20 | 85 | 85 | 268 | 134 | 7.5 |  |  |  | 4 | 3800 | 190 | 68 | 19 | 18 | 44
SMT462L | Not for new designs | TO-220 | Single | General Purpose | N | No | No |  | 60 | 20 | 35 | 27 | 100 | 50 | 18 |  |  |  | 4 | 1840 | 80 | 27.8 | 6.6 | 12 | 38
SMT466L | Not for new designs | TO-220 | Single | General Purpose | N | No | No |  | 60 | 25 | 180 | 140 | 333 | 167 | 3.9 |  |  |  | 5 | 5607 | 485 | 108* | 46* | 31 | 41
SMT470 | Full Production | TO-220 | Single | General Purpose | N | No | No |  | 75 | 25 | 100 | 78 | 268 | 134 | 10.5 |  |  |  | 4 | 4700 | 180 | 114* | 18 | 21 | 70
SMT472 | Full Production | TO-220 | Single | General Purpose | N | No | No |  | 75 | 20 | 140 | 101 | 417 | 208 | 8.9 |  |  |  | 3.9 | 3753 | 54 | 96* | 13 | 18 | 57
SMT474 | Full Production | TO-220 | Single | General Purpose | N | No | No |  | 75 | 20 | 127 | 89 | 417 | 208 | 11.3 |  |  |  | 4 | 2805 | 36 | 49.6 | 14 | 15 | 42
SMT480L | Full Production | TO-220 | Single | General Purpose | N | No | No |  | 80 | 25 | 180 | 134 | 333 | 167 | 4.5 | 5.5* |  |  | 4 | 6520 | 310 | 116* | 38 | 31.5 | 46
SMT482L | Full Production | TO-220 | Single | General Purpose | N | No | No |  | 80 | 25 | 105 | 82 | 333 | 167 | 7.2 | 9* |  |  | 3.7 | 4054 | 160 | 66.8* | 20.2* | 26 | 48
SMT4N60 | Full Production | TO-220 | Single | High Voltage | N | No | No |  | 600 | 30 | 4 | 2.5 | 104 |  | 2200 |  |  |  | 5 | 511 | 4.4 | 15 | 7.6 | 20.2 | 36
SMT4S60 | New | TO-220 | Single | High Voltage | N | No | No |  | 600 | 30 | 4 | 3 | 83 |  | 900 |  |  |  | 4.1 | 263 | 0.75 | 6* | 1.8* | 18 | 40
SMT500 | Full Production | TO-220 | Single | General Purpose | N | No | No |  | Clamped | Clamped | 80 | 57 | 115 | 58 | 5.3 |  |  |  | 3 | 4735 | 340 | 34 | 15 | 25 | 150
SMT502 | New | TO-220 | Single | General Purpose | N | No | No |  | Clamped | Clamped | 60 | 41 | 79 | 39 | 11.5 |  |  |  | 2.7 | 1205 | 109 | 23.4* | 7 | 13.5 | 63
SMT5N50 | Full Production | TO-220 | Single | High Voltage | N | No | No |  | 500 | 30 | 5 | 3.3 | 104 |  | 1500 |  |  |  | 4.7 | 517 | 4.9 | 15.5 | 7.2 | 14.5 | 34.5
SMT5N60 | Full Production | TO-220 | Single | High Voltage | N | No | No |  | 600 | 30 | 5 | 3.2 | 132 |  | 1800 |  |  |  | 5 | 583 | 5.3 | 16.8 | 8.5 | 21 | 35
SMT7N60 | Full Production | TO-220 | Single | High Voltage | N | No | No |  | 600 | 30 | 7 | 4.4 | 176 |  | 1200 |  |  |  | 5 | 861 | 6.6 | 23.2 | 11.2 | 25 | 51.5
SMT7N65 | New | TO-220 | Single | High Voltage | N | No | No |  | 650 | 30 | 7 | 4.5 | 192 |  | 1500 |  |  |  | 5 | 887 | 7 | 19* | 8.3* | 22 | 54
SMT7N70 | New | TO-220 | Single | High Voltage | N | No | No |  | 700 | 30 | 7 | 4.2 | 198 |  | 1800 |  |  |  | 4.5 | 978 | 7 | 20.5* | 7.9* | 23 | 53
SMT7S60 | New | TO-220 | Single | High Voltage | N | No | No |  | 600 | 30 | 7 | 5 | 104 |  | 600 |  |  |  | 3.9 | 372 | 1.2 | 8.2* | 2.8* | 19 | 50
SMT7S65 | New | TO-220 | Single | High Voltage | N | No | No |  | 650 | 30 | 7 | 5 | 104 |  | 650 |  |  |  | 4 | 434 | 17.5 | 9.2* | 2.7* | 21 | 55
SMT8N50 | Full Production | TO-220 | Single | High Voltage | N | No | No |  | 500 | 30 | 8 | 5.6 | 176 |  | 850 |  |  |  | 4.6 | 868 | 7.8 | 23.6 | 10.6 | 19.5 | 51.5
SMT8N60 | Full Production | TO-220 | Single | High Voltage | N | No | No |  | 600 | 30 | 8 | 5 | 147 |  | 900 |  |  |  | 5 | 1140 | 7.8 | 28.4 | 13.4 | 30 | 69
SMT8N65 | New | TO-220 | Single | High Voltage | N | No | No |  | 650 | 30 | 8 | 5.2 | 208 |  | 1150 |  |  |  | 5 | 1165 | 9 | 23.5* | 9.5* | 26 | 65
SMT9N40 | New | TO-220 | Single | General Purpose | N | No | No |  | 400 | 30 | 8 | 5 | 132 |  | 800 |  |  |  | 4.5 | 630 | 5.7 | 13.1* | 4.8* | 17 | 25
SMT9N50 | New | TO-220 | Single | High Voltage | N | No | No |  | 500 | 30 | 9 | 6 | 192 |  | 850 |  |  |  | 4.6 | 868 | 7.8 | 23.6* | 10.6* | 19.5 | 51.5
SMT9N70 | New | TO-220 | Single | High Voltage | N | No | No |  | 700 | 30 | 9 | 5.8 | 236 |  | 1200 |  |  |  | 4.5 | 1357 | 7.4 | 28.5* | 11.6* | 35 | 76
SMT11N60 | New | TO-220 | Single | High Voltage | N | No | No |  | 600 | 30 | 11 | 8 | 272 |  | 650 |  |  |  | 4.5 | 1656 | 11.2 | 30.6* | 9.6* | 39 | 92
SMTF10N60 | Full Production | TO-220F | Single | High Voltage | N | No | No |  | 600 | 30 | 10 | 6.4 | 60 |  | 750 |  |  |  | 5 | 1320 | 9.3 | 31.1 | 14.4 | 28 | 76
SMTF10N65 | New | TO-220F | Single | High Voltage | N | No | No |  | 650 | 30 | 10 | 6.2 | 50 |  | 1000 |  |  |  | 5 | 1369 | 10 | 27.7* | 11.3* | 30 | 74
SMTF11N60 | New | TO-220F | Single | High Voltage | N | No | No |  | 600 | 30 | 11 | 8 | 50 |  | 650 |  |  |  | 4.5 | 1656 | 11.2 | 30.6* | 9.6* | 39 | 92
SMTF11N62 | New | TO-220F | Single | High Voltage | N | No | No |  | 620 | 30 | 11 | 8 | 50 |  | 650 |  |  |  | 4.5 | 1656 | 11.2 | 30.6* | 9.6* | 39 | 92
SMTF11N70 | New | TO-220F | Single | High Voltage | N | No | No |  | 700 | 30 | 11 | 7.2 | 50 |  | 870 |  |  |  | 4.5 | 1793 | 10.5 | 37.5* | 15* | 42 | 103
SMTF11S60 | New | TO-220F | Single | High Voltage | N | No | No |  | 600 | 30 | 11* | 8* | 38 |  | 399 |  |  |  | 4.1 | 545 | 1.42 | 11* | 3.8* | 20 | 59
SMTF11S65 | New | TO-220F | Single | High Voltage | N | No | No |  | 650 | 30 | 11 | 8 | 39 |  | 399 |  |  |  | 4 | 646 | 1.1 | 13.2* | 4.3* | 25 | 77
SMTF12N30 | New | TO-220F | Single | High Voltage | N | No | No |  | 300 | 30 | 11.5 | 7.3 | 36 |  | 420 |  |  |  | 4.5 | 632 | 7 | 12.8* | 4.3* | 18 | 36
SMTF12N50 | Full Production | TO-220F | Single | High Voltage | N | No | No |  | 500 | 30 | 12 | 7.6 | 50 |  | 520 |  |  |  | 4.5 | 1361 | 12.6 | 29.1 | 20.1 | 29 | 82
SMTF12N60 | Full Production | TO-220F | Single | High Voltage | N | No | No |  | 600 | 30 | 12 | 8.1 | 60 |  | 550 |  |  |  | 5 | 1751 | 13 | 40.5 | 17.9 | 39 | 122
SMTF12N60FD | New | TO-220F | Single | High Voltage | N | No | No |  | 600 | 30 | 12 | 8 | 50 |  | 650 |  |  |  | 4 | 1659 | 15.8 | 41* | 19* | 34 | 120
SMTF12N65 | New | TO-220F | Single | High Voltage | N | No | No |  | 650 | 30 | 12 | 7.7 | 50 |  | 720 |  |  |  | 5 | 1792 | 11.5 | 39.8* | 16.8 | 36 | 120
SMTF13N50 | New | TO-220F | Single | High Voltage | N | No | No |  | 500 | 30 | 13 | 8.5 | 50 |  | 510 |  |  |  | 4.5 | 1361 | 12.6 | 30.7* | 13* | 29 | 82
SMTF14N50 | Full Production | TO-220F | Single | High Voltage | N | No | No |  | 500 | 30 | 14 | 11 | 50 |  | 380 |  |  |  | 4.5 | 1914 | 16 | 44 | 29 | 44 | 92
SMTF14N50FD | New | TO-220F | Single | High Voltage | N | No | No |  | 500 | 30 | 14 | 9.6 | 50 |  | 470 |  |  |  | 4 | 1654 | 14.5 | 38.8* | 17.5* | 32 | 104
SMTF15S60 | New | TO-220F | Single | High Voltage | N | No | No |  | 600 | 30 | 15 | 10 | 27.8 |  | 290 |  |  |  | 3.8 | 717 | 1.3 | 15.6* | 6* | 24.5 | 84
SMTF15S65 | New | TO-220F | Single | High Voltage | N | No | No |  | 650 | 30 | 15 | 10 | 50 |  | 290 |  |  |  | 4 | 841 | 1.1 | 17.2* | 5.3* | 27 | 90
SMTF16N50 | New | TO-220F | Single | High Voltage | N | No | No |  | 500 | 30 | 16 | 11 | 50 |  | 370 |  |  |  | 4.5 | 1914 | 16 | 42.8* | 20.3* | 44 | 92
SMTF18N65 | New | TO-220F | Single | High Voltage | N | No | No |  | 650 | 30 | 18 | 12 | 50 |  | 400 |  |  |  | 4.5 | 3027 | 22 | 56* | 19.6* | 54 | 149
SMTF20N60 | New | TO-220F | Single | High Voltage | N | No | No |  | 600 | 30 | 20 | 12 | 50 |  | 370 |  |  |  | 4.5 | 3061 | 22.8 | 61* | 24* | 57 | 128
SMTF20S60 | New | TO-220F | Single | High Voltage | N | No | No |  | 600 | 30 | 20* | 14* | 50 |  | 199 |  |  |  | 4.1 | 1038 | 2.1 | 19.8* | 7.6* | 27.5 | 87.5
SMTF22N50 | New | TO-220F | Single | High Voltage | N | No | No |  | 500 | 30 | 22 | 15 | 50 |  | 260 |  |  |  | 4.5 | 3086 | 24 | 69* | 24* | 60 | 124
SMTF240L | New | TO-220F | Single | General Purpose | N | No | No |  | 40 | 20 | 85 | 60 | 41 | 20 | 2.9 | 3.7 |  |  | 2.2 | 3510 | 68 | 22 | 7 | 11 | 38
SMTF25S65 | New | TO-220F | Single | High Voltage | N | No | No |  | 650 | 30 | 25 | 16 | 50 |  | 190 |  |  |  | 4 | 1278 | 1.4 | 26.4* | 9.5* | 29 | 112
SMTF2606L | New | TO-220F | Single | General Purpose | N | No | No |  | 60 | 30 | 54 | 38 | 36.5 | 18 | 6.5 |  |  |  | 3.5 | 4050 | 16.8 | 22 | 5 | 18 | 33
SMTF27S60 | New | TO-220F | Single | High Voltage | N | No | No |  | 600 | 30 | 27 | 17 | 50 |  | 160 |  |  |  | 4 | 1294 | 2.3 | 26* | 8.8* | 31 | 99
SMTF29S50 | New | TO-220F | Single | High Voltage | N | No | No |  | 500 | 30 | 29 | 18 | 50 |  | 150 |  |  |  | 3.9 | 1312 | 2.5 | 26.6* | 9.2* | 28 | 103
SMTF2918L | New | TO-220F | Single | General Purpose | N | No | No |  | 100 | 20 | 58 | 45 | 41 | 20 | 7 |  |  |  | 3.9 | 2580 | 37 | 38* | 12 | 17 | 30
SMTF298L | New | TO-220F | Single | General Purpose | N | No | No |  | 100 | 20 | 33 | 26 | 33 | 16 | 14.5 |  |  |  | 4.1 | 1250 | 25 | 19* | 6* | 7.5 | 15
SMTF2N60 | Full Production | TO-220F | Single | High Voltage | N | No | No |  | 600 | 30 | 2 | 1.6 | 31 |  | 4400 |  |  |  | 5 | 270 | 2.8 | 9.5 | 4.7 | 17.2 | 27
SMTF3N50 | Full Production | TO-220F | Single | High Voltage | N | No | No |  | 500 | 30 | 3 | 1.9 | 31 |  | 3000 |  |  |  | 4.7 | 276 | 2.6 | 6.7 | 2.7 | 11 | 20.5
SMTF404 | Full Production | TO-220FL | Single | General Purpose | N | No | No |  | 105 | 25 | 40 | 28 | 100 | 50 | 28 |  |  |  | 4 | 2038 | 85 | 38.5* | 13.4 | 12.7 | 31.5
SMTF409 | Full Production | TO-220FL | Single | General Purpose | P | No | No |  | -60 | 20 | -24 | -17 | 43 | 21 | 40 | 54 |  |  | -2.4 | 2461 | 120 | 19.7 | 8.9 | 12 | 38
SMTF4126 | New | TO-220FL | Single | General Purpose | N | No | No |  | 100 | 25 | 27 | 19 | 42 | 21 | 34 | 30 |  |  | 4 | 1770 | 55 | 28* | 10* | 12 | 17
SMTF4185 | Full Production | TO-220FL | Single | General Purpose | P | No | No |  | -40 | 20 | -34 | -27 | 33 | 16 | 16 | 20 |  |  | -2.5 | 2550 | 190 | 18.6 | 8.6 | 9.4 | 55
SMTF42S60 | New | TO-220F | Single | High Voltage | N | No | No |  | 600 | 30 | 39 | 25 | 50 |  | 99 |  |  |  | 3.8 | 2154 | 2.7 | 40* | 11.9* | 38.5 | 136
SMTF42S60L | New | TO-220F | Single | High Voltage | N | No | No |  | 600 | 30 | 39 | 25 | 37.9 |  | 99 |  |  |  | 3.8 | 2154 | 2.7 | 40* | 11.9* | 38.5 | 136
SMTF450L | Full Production | TO-220FL | Single | General Purpose | N | No | No |  | 200 | 30 | 5.8 | 4.1 | 27 |  | 700 |  |  |  | 4.5 | 194 | 3.3 | 3.6 | 0.6 | 11 | 13
SMTF454L | Full Production | TO-220FL | Single | General Purpose | N | No | No |  | 150 | 20 | 13 | 8 | 41 | 16 | 94 |  |  |  | 4 | 820 | 22 | 15 | 4.4 | 10.5 | 14.5
SMTF472 | Full Production | TO-220FL | Single | General Purpose | N | No | No |  | 75 | 20 | 53 | 37.5 | 57.5 | 29 | 8.9 |  |  |  | 3.9 | 3753 | 54 | 96* | 13 | 18 | 57
SMTF474 | Full Production | TO-220FL | Single | General Purpose | N | No | No |  | 75 | 20 | 47 | 33 | 57.5 | 29 | 11.3 |  |  |  | 4 | 2805 | 36 | 49.6 | 14 | 15 | 42
SMTF4N60 | Full Production | TO-220F | Single | High Voltage | N | No | No |  | 600 | 30 | 4 | 2.5 | 35 |  | 2200 |  |  |  | 5 | 511 | 4.4 | 15 | 7.6 | 20.2 | 36
SMTF4N90 | New | TO-220F | Single | High Voltage | N | No | No |  | 900 | 30 | 4 | 2.5 | 37 |  | 3600 |  |  |  | 4.5 | 728 | 5.5 | 18.4* | 8* | 22 | 43
SMTF4S60 | New | TO-220F | Single | High Voltage | N | No | No |  | 600 | 30 | 4 | 3 | 83 |  | 900 |  |  |  | 4.1 | 263 | 0.75 | 6* | 1.8* | 18 | 40
SMTF5N50 | Full Production | TO-220F | Single | High Voltage | N | No | No |  | 500 | 30 | 5 | 3.3 | 35 |  | 1500 |  |  |  | 4.7 | 517 | 4.9 | 15.5 | 7.2 | 14.5 | 34.5
SMTF6N90 | New | TO-220F | Single | High Voltage | N | No | No |  | 900 | 30 | 6 | 3.9 | 50 |  | 2200 |  |  |  | 4.5 | 1196 | 7.8 | 29* | 13* | 30 | 70
SMTF7N60 | Full Production | TO-220F | Single | High Voltage | N | No | No |  | 600 | 30 | 7 | 4.4 | 38.5 |  | 1200 |  |  |  | 5 | 861 | 6.6 | 23.2 | 11.2 | 25 | 51.5
SMTF7N65 | New | TO-220F | Single | High Voltage | N | No | No |  | 650 | 30 | 7 | 4.5 | 38.5 |  | 1500 |  |  |  | 5 | 887 | 7 | 19* | 8.3* | 22 | 54
SMTF7N70 | New | TO-220F | Single | High Voltage | N | No | No |  | 700 | 30 | 7 | 4.2 | 38.5 |  | 1800 |  |  |  | 4.5 | 978 | 7 | 20.5* | 7.9* | 23 | 53
SMTF7S60 | New | TO-220F | Single | High Voltage | N | No | No |  | 600 | 30 | 7 | 5 | 34 |  | 600 |  |  |  | 3.9 | 372 | 1.2 | 8.2* | 2.8* | 19 | 50
SMTF7S65 | New | TO-220F | Single | High Voltage | N | No | No |  | 650 | 30 | 7 | 5 | 25 |  | 650 |  |  |  | 4 | 434 | 17.5 | 9.2* | 2.7* | 21 | 55
SMTF8N50 | Full Production | TO-220F | Single | High Voltage | N | No | No |  | 500 | 30 | 8 | 5.6 | 38.5 |  | 850 |  |  |  | 4.6 | 868 | 7.8 | 23.6 | 10.6 | 19.5 | 51.5
SMTF8N60 | Full Production | TO-220F | Single | High Voltage | N | No | No |  | 600 | 30 | 8 | 5 | 60 |  | 900 |  |  |  | 5 | 1140 | 7.8 | 28.4 | 13.4 | 30 | 69
SMTF8N65 | New | TO-220F | Single | High Voltage | N | No | No |  | 650 | 30 | 8 | 5.2 | 50 |  | 1150 |  |  |  | 5 | 1165 | 9 | 23.5* | 9.5* | 26 | 65
SMTF9N50 | New | TO-220F | Single | High Voltage | N | No | No |  | 500 | 30 | 9 | 6 | 38.5 |  | 850 |  |  |  | 4.6 | 868 | 7.8 | 23.6* | 10.6* | 19.5 | 51.5
SMTF9N70 | New | TO-220F | Single | High Voltage | N | No | No |  | 700 | 30 | 9 | 5.8 | 50 |  | 1200 |  |  |  | 4.5 | 1357 | 7.4 | 28.5* | 11.6* | 35 | 76
SMU1N60 | New | TO-251 | Single | High Voltage | N | No | No |  | 600 | 30 | 1.3 | 0.8 | 45 |  | 9000 |  |  |  | 5 | 130 | 1.8 | 6.1 | 3.1 | 10 | 20
SMU2N60 | New | TO-251 | Single | High Voltage | N | No | No |  | 600 | 30 | 2 | 1.4 | 56.8 |  | 4400 |  |  |  | 5 | 270 | 2.8 | 9.5 | 4.7 | 17.2 | 27
SMU3N60 | New | TO-251 | Single | High Voltage | N | No | No |  | 600 | 30 | 2.5 | 1.6 | 56.8 |  | 3500 |  |  |  | 5 | 304 | 3.3 | 9.9 | 4.6 | 17 | 24
SMU4144 | New | TO-251 | Single | SMPS High Side | N | No | No |  | 30 | 20 | 55 | 43 | 50 | 25 | 8 | 14 |  |  | 2.4 | 1190 | 130 | 11 | 6 | 7 | 22
SMU452A | New | TO-251 | Single | SMPS High Side | N | No | No |  | 25 | 20 | 55 | 43 | 50 | 25 | 8 | 14 |  |  | 2.5 | 1180 | 175 | 11 | 6.4 | 6.8 | 21.5
SMU4N60 | New | TO-251 | Single | High Voltage | N | No | No |  | 600 | 30 | 4 | 2.6 | 104 |  | 2300 |  |  |  | 4.5 | 528 | 4.8 | 12* | 4.4* | 17 | 34
SMU4S60 | New | TO-251 | Single | High Voltage | N | No | No |  | 600 | 30 | 4 | 3 | 56.8 |  | 900 |  |  |  | 4.1 | 263 | 0.75 | 6* | 1.8* | 18 | 40
SMU7S60 | New | TO-251 | Single | High Voltage | N | No | No |  | 600 | 30 | 7 | 5 | 83 |  | 600 |  |  |  | 3.9 | 372 | 1.2 | 8.2* | 2.8* | 19 | 50
SMU7S65 | New | TO-251 | Single | High Voltage | N | No | No |  | 650 | 30 | 7 | 5 | 89 |  | 650 |  |  |  | 4 | 434 | 17.5 | 9.2* | 2.7* | 21 | 55
SMW10N60 | New | TO-262 | Single | High Voltage | N | No | No |  | 600 | 30 | 10 | 7.2 | 250 |  | 750 |  |  |  | 4.5 | 1320 | 9.3 | 31* | 14.4* | 28 | 76
SMW10N65 | New | TO-262 | Single | High Voltage | N | No | No |  | 650 | 30 | 10 | 6.2 | 250 |  | 1000 |  |  |  | 4.5 | 1369 | 10 | 27.7* | 11.3* | 30 | 74
SMW11N60 | New | TO-262 | Single | High Voltage | N | No | No |  | 600 | 30 | 11 | 8 | 272 |  | 700 |  |  |  | 4.5 | 1656 | 11.2 | 30.6* | 9.6* | 39 | 92
SMW11S60 | New | TO-262 | Single | High Voltage | N | No | No |  | 600 | 30 | 11 | 8 | 178 |  | 399 |  |  |  | 4.1 | 545 | 1.42 | 11* | 3.8* | 20 | 59
SMW11S65 | New | TO-262 | Single | High Voltage | N | No | No |  | 650 | 30 | 11 | 8 | 198 |  | 399 |  |  |  | 4 | 646 | 1.1 | 13.2* | 4.3* | 25 | 77
SMW12N50 | New | TO-262 | Single | High Voltage | N | No | No |  | 500 | 30 | 12 | 8.4 | 250 |  | 520 |  |  |  | 4.5 | 1361 | 12.6 | 30.7* | 13* | 29 | 82
SMW12N60 | New | TO-262 | Single | High Voltage | N | No | No |  | 600 | 30 | 12 | 9.7 | 278 |  | 550 |  |  |  | 4.5 | 1751 | 13 | 40* | 17.9* | 39 | 122
SMW12N65 | New | TO-262 | Single | High Voltage | N | No | No |  | 650 | 30 | 12 | 7.7 | 278 |  | 720 |  |  |  | 4.5 | 1792 | 11.5 | 39.8* | 16.8* | 36 | 120
SMW14N50 | New | TO-262 | Single | High Voltage | N | No | No |  | 500 | 30 | 14 | 11 | 278 |  | 380 |  |  |  | 4.5 | 1914 | 16 | 42.8* | 20.3* | 44 | 92
SMW15S60 | New | TO-262 | Single | High Voltage | N | No | No |  | 600 | 30 | 15 | 10 | 208 |  | 290 |  |  |  | 3.8 | 717 | 1.3 | 15.6* | 6* | 24.5 | 84
SMW15S65 | New | TO-262 | Single | High Voltage | N | No | No |  | 650 | 30 | 15 | 10 | 208 |  | 290 |  |  |  | 4 | 841 | 1.1 | 17.2* | 5.3* | 27 | 90
SMW20S60 | New | TO-262 | Single | High Voltage | N | No | No |  | 600 | 30 | 20 | 14 | 266 |  | 199 |  |  |  | 4.1 | 1038 | 2.1 | 19.8* | 7.6* | 27.5 | 87.5
SMW25S65 | New | TO-262 | Single | High Voltage | N | No | No |  | 650 | 30 | 25 | 16 | 357 |  | 190 |  |  |  | 4 | 1278 | 1.4 | 26.4* | 9.5* | 29 | 112
SMW2918 | New | TO-262 | Single | General Purpose | N | No | No |  | 100 | 20 | 90 | 70 | 267 | 133 | 7 |  |  |  | 3.9 | 2580 | 37 | 38* | 12 | 17 | 30
SMW298 | New | TO-262 | Single | General Purpose | N | No | No |  | 100 | 20 | 58 | 41 | 100 | 50 | 14.5 |  |  |  | 4.1 | 1250 | 25 | 19* | 6* | 7.5 | 15
SMW29S50 | New | TO-262 | Single | High Voltage | N | No | No |  | 500 | 30 | 29 | 18 | 357 |  | 150 |  |  |  | 3.9 | 1312 | 2.5 | 26.6* | 9.2* | 28 | 103
SMW410 | Not for new designs | TO-262 | Single | General Purpose | N | No | No |  | 100 | 25 | 150 | 108 | 333 | 167 | 6.5 | 7.5* |  |  | 4 | 6622 | 215 | 107* | 40 | 28 | 43.5
SMW418 | Full Production | TO-262 | Single | General Purpose | N | No | No |  | 100 | 25 | 105 | 82 | 333 | 167 | 10 | 12* |  |  | 3.9 | 4334 | 131 | 69* | 22* | 21 | 38
SMW480 | Full Production | TO-262 | Single | General Purpose | N | No | No |  | 80 | 25 | 180 | 134 | 333 | 167 | 4.5 | 5.5* |  |  | 4 | 6520 | 310 | 116* | 38* | 31.5 | 46
SMW482 | Full Production | TO-262 | Single | General Purpose | N | No | No |  | 80 | 25 | 105 | 82 | 333 | 167 | 7.2 | 9* |  |  | 3.7 | 4054 | 160 | 66.8* | 20.2* | 26 | 48
SMW4S60 | New | TO-262 | Single | High Voltage | N | No | No |  | 600 | 30 | 4 | 3 | 83 |  | 900 |  |  |  | 4.1 | 263 | 0.75 | 6* | 1.8* | 18 | 40
SMW7S60 | New | TO-262 | Single | High Voltage | N | No | No |  | 600 | 30 | 7 | 5 | 104 |  | 600 |  |  |  | 3.9 | 372 | 1.2 | 8.2* | 2.8* | 19 | 50
SMW7S65 | New | TO-262 | Single | High Voltage | N | No | No |  | 650 | 30 | 7 | 5 | 104 |  | 650 |  |  |  | 4 | 434 | 17.5 | 9.2* | 2.7* | 21 | 55
SMWF10N60 | New | TO-262F | Single | High Voltage | N | No | No |  | 600 | 30 | 10 | 7.2 | 28 |  | 750 |  |  |  | 4.5 | 1320 | 9.3 | 31* | 14.4* | 28 | 76
SMWF11N60 | New | TO-262F | Single | High Voltage | N | No | No |  | 600 | 30 | 11 | 8 | 27.8 |  | 650 |  |  |  | 4.5 | 1656 | 11.2 | 30.6* | 9.6* | 39 | 92
SMWF11N70 | New | TO-262F | Single | High Voltage | N | No | No |  | 700 | 30 | 11 | 7.2 | 28 |  | 870 |  |  |  | 4.5 | 1793 | 10.5 | 37.5* | 15* | 42 | 103
SMWF11S60 | New | TO-262F | Single | High Voltage | N | No | No |  | 600 | 30 | 11* | 8* | 28 |  | 399 |  |  |  | 4.1 | 545 | 1.42 | 11* | 3.8* | 20 | 59
SMWF11S65 | New | TO-262F | Single | High Voltage | N | No | No |  | 650 | 30 | 11 | 8 | 28 |  | 399 |  |  |  | 4 | 646 | 1.1 | 13.2* | 4.3* | 25 | 77
SMWF12N50 | New | TO-262F | Single | High Voltage | N | No | No |  | 500 | 30 | 12* | 8.4* | 28 |  | 520 |  |  |  | 4.5 | 1361 | 12.6 | 30.7* | 13* | 29 | 82
SMWF12N60 | New | TO-262F | Single | High Voltage | N | No | No |  | 600 | 30 | 12* | 9.7* | 28 |  | 550 |  |  |  | 4.5 | 1751 | 13 | 40* | 17.9* | 39 | 122
SMWF12N65 | New | TO-262F | Single | High Voltage | N | No | No |  | 650 | 30 | 12* | 7.7* | 28 |  | 720 |  |  |  | 4.5 | 1792 | 11.5 | 39.8* | 16.8* | 36 | 120
SMWF14N50 | New | TO-262F | Single | High Voltage | N | No | No |  | 500 | 30 | 14* | 11* | 28 |  | 380 |  |  |  | 4.5 | 1914 | 16 | 42.8* | 20.3* | 44 | 92
SMWF15S60 | New | TO-262F | Single | High Voltage | N | No | No |  | 600 | 30 | 15 | 10 | 27.8 |  | 290 |  |  |  | 3.8 | 717 | 1.3 | 15.6* | 6* | 24.5 | 84
SMWF15S65 | New | TO-262F | Single | High Voltage | N | No | No |  | 650 | 30 | 15 | 10 | 28 |  | 290 |  |  |  | 4 | 841 | 1.1 | 17.2* | 5.3* | 27 | 90
SMWF20S60 | New | TO-262F | Single | High Voltage | N | No | No |  | 600 | 30 | 20* | 14* | 28 |  | 199 |  |  |  | 4.1 | 1038 | 2.1 | 19.8* | 7.6* | 27.5 | 87.5
SMWF240L | New | TO-262F | Single | General Purpose | N | No | No |  | 40 | 20 | 83 | 59 | 33.3 | 16.7 | 2.6 | 3.5 |  |  | 2.2 | 3510 | 68 | 22 | 7 | 11 | 38
SMWF25S65 | New | TO-262F | Single | High Voltage | N | No | No |  | 650 | 30 | 25 | 16 | 28 |  | 190 |  |  |  | 4 | 1278 | 1.4 | 26.4* | 9.5* | 29 | 112
SMWF2606 | New | TO-262F | Single | General Purpose | N | No | No |  | 60 | 30 | 51 | 36.5 | 33.3 | 16.7 | 6.5 |  |  |  | 3.5 | 4050 | 16.8 | 22 | 5 | 18 | 33
SMWF412 | Full Production | TO-262F | Single | General Purpose | N | No | No |  | 100 | 25 | 30 | 20 | 33 | 16 | 15.8 |  |  |  | 3.8 | 2680 | 100 | 45 | 15 | 19 | 27
SMWF4N60 | New | TO-262F | Single | High Voltage | N | No | No |  | 600 | 30 | 4 | 2.6 | 25 |  | 2300 |  |  |  | 4.5 | 528 | 4.8 | 12* | 4.4* | 17 | 34
SMWF4S60 | New | TO-262F | Single | High Voltage | N | No | No |  | 600 | 30 | 4 | 3 | 83 |  | 900 |  |  |  | 4.1 | 263 | 0.75 | 6* | 1.8* | 18 | 40
SMWF7S60 | New | TO-262F | Single | High Voltage | N | No | No |  | 600 | 30 | 7 | 5 | 25 |  | 600 |  |  |  | 3.9 | 372 | 1.2 | 8.2* | 2.8* | 19 | 50
SMWF7S65 | New | TO-262F | Single | High Voltage | N | No | No |  | 650 | 30 | 7 | 5 | 25 |  | 650 |  |  |  | 4 | 434 | 17.5 | 9.2* | 2.7* | 21 | 55
SMWF8N50 | New | TO-262F | Single | High Voltage | N | No | No |  | 500 | 30 | 8 | 6 | 27.8 |  | 850 |  |  |  | 4.5 | 868 | 7.8 | 23.6* | 10.6* | 19.5 | 51.5
SMWF9N70 | New | TO-262F | Single | High Voltage | N | No | No |  | 700 | 30 | 9 | 5.8 | 28 |  | 1200 |  |  |  | 4.5 | 1357 | 7.4 | 28.5* | 11.6* | 35 | 76
http://wenku.baidu.com/view/755c6f160b4e767f5acfce17.html
| http://blog.tianya.cn/blogger/post_read.asp?BlogID=4101731&PostID=39990844 |  |  |  | 符号意思

## DFN封装选型
SMN6200L | Full Production | DFN 5x6 | Single | SMPS | N | No | No |  | 30 | 20 | 24 | 18 | 35 | 14 | 7.8 | 11 |  |  | 2.4 | 1090 | 38 | 7 | 2.5 | 5 | 16
SMN6202 | Full Production | DFN 5x6 | Single | SMPS | N | No | No |  | 30 | 20 | 24 | 19 | 35 | 14 | 5.5 | 7.5 |  |  | 2.3 | 1840 | 63 | 12 | 4.2 | 6.5 | 21
SMN6204 | New | DFN 5x6 | Single | General Purpose | N | No | No |  | 30 | 20 | 24 | 19 | 31 | 13 | 12 | 18 |  |  | 2.4 | 510 | 22 | 3.5 | 1.4 | 4.3 | 15.8
SMN6210 | New | DFN 5x6 | Single | SMPS | N | No | No |  | 30 | 20 | 85 | 67 | 83 | 33 | 1.8 | 2.5 |  |  | 2.1 | 5250 | 160 | 38 | 13 | 12 | 53
SMN6232 | New | DFN 5x6 | Single | General Purpose | N | No | No |  | 40 | 20 | 85 | 67 | 83 | 33 | 2.5 | 3.6 |  |  | 2.5 | 3165 | 52.5 | 18.2 | 2.8 | 8.7 | 33.5
SMN6234 | New | DFN 5x6 | Single | General Purpose | N | No | No |  | 40 | 20 | 85 | 67 | 83 | 33 | 3.4 | 5 |  |  | 2.4 | 2335 | 45 | 15 | 4.5 | 8 | 26
SMN6236 | New | DFN 5x6 | Single | General Purpose | N | No | No |  | 40 | 20 | 30 | 24 | 39 | 15.5 | 7 | 10.5 |  |  | 2.4 | 1225 | 26.5 | 8.2 | 2.5 | 6 | 23.5
SMN6240 | New | DFN 5x6 | Single | General Purpose | N | No | No |  | 40 | 20 | 85 | 67 | 83 | 33 | 1.6 | 2.4 |  |  | 2.4 | 5458 | 103 | 31 | 10.8 | 14.8 | 61.3
SMN6242 | New | DFN 5x6 | Single | General Purpose | N | No | No |  | 60 | 20 | 85 | 66 | 83 | 33 | 3.6 | 4.5 |  |  | 2.5 | 5305 | 22 | 23 | 3 | 13 | 47
SMN6244 | New | DFN 5x6 | Single | General Purpose | N | No | No |  | 60 | 20 | 85 | 59 | 83 | 33 | 4.7 | 6.2 |  |  | 2.5 | 3838 | 14.5 | 21 | 3 | 11 | 34
SMN6246 | New | DFN 5x6 | Single | General Purpose | N | No | No |  | 60 | 20 | 80 | 51 | 83 | 33 | 4.1 |  |  |  | 3.2 | 3930 | 66 | 58* | 14* | 13 | 32
SMN6270 | New | DFN 5x6 | Single | General Purpose | N | No | No |  | 75 | 20 | 85 | 67 | 83 | 33 | 3.9 |  |  |  | 3.2 | 4100 | 58 | 60* | 14* | 14 | 34
SMN6280 | New | DFN 5x6 | Single | General Purpose | N | No | No |  | 80 | 20 | 85 | 65 | 83 | 33 | 4.1 | 5 |  |  | 3.2 | 3930 | 66 | 58* | 14* | 13 | 32
SMN6400 | New | DFN 5x6 | Single | Load Switch | N | No | No |  | 30 | 20 | 85 | 67 | 83 | 33 | 1.4 | 1.8 |  |  | 2.2 | 6900 | 730 | 70 | 32 | 12 | 88
SMN6403 | Full Production | DFN 5x6 | Single | Load Switch | P | No | No |  | -30 | 20 | -85 | -67 | 83 | 33 | 3.1 | 4.3 |  |  | -2.2 | 7600 | 1050 | 79 | 33 | 13 | 135
SMN6404 | Full Production | DFN 5x6 | Single | Load Switch | N | Yes | No |  | 30 | 20 | 85 | 67 | 83 | 33 | 2.2 | 3.8 |  |  | 2 | 7420 | 720 | 54 | 22 | 17 | 67
SMN6404A | New | DFN 5x6 | Single | Load Switch | N | Yes | No |  | 30 | 20 | 85 | 67 | 83 | 33 | 2.3 | 3 |  |  | 2.4 | 4335 | 435 | 33 | 16 | 10 | 75.5
SMN6405 | Full Production | DFN 5x6 | Single | Load Switch | P | Yes | No |  | -30 | 20 | -30 | -23 | 83 | 33 | 7 | 8 |  |  | -1.6 | 4580 | 564 | 41 | 17 | 180 | 1200
SMN6407 | New | DFN 5x6 | Single | Load Switch | P | No | No |  | -30 | 12 | -85 | -67 | 156 | 62.5 | 2.1 | 2.5 |  |  | -1.3 | 10290 | 1395 | 100 | 36 | 9 | 282
SMN6408 | Full Production | DFN 5x6 | Single | SMPS High Side | N | No | No |  | 30 | 20 | 25 | 20 | 31 | 12.5 | 6.5 | 9.5 |  |  | 2.5 | 1590 | 145 | 15 | 7.8 | 6.7 | 22.5
SMN6410 | Not for new designs | DFN 5x6 | Single | SMPS | N | No | No |  | 30 | 12 | 24 | 19 | 35 | 14 | 12 | 14 |  |  | 2.5 | 1210 | 85 | 22 | 2.7 | 10 | 21
SMN6411 | New | DFN 5x6 | Single | Load Switch | P | Yes | No |  | -30 | 20 | -30 | -23 | 83 | 33 | 7 | 8 |  |  | -1.6 | 4580 | 564 | 41 | 17 | 180 | 1200
SMN6414 | Not for new designs | DFN 5x6 | Single | SMPS High Side | N | No | No |  | 30 | 20 | 30 | 28 | 36 | 14 | 10.5 | 17 |  |  | 2.5 | 1000 | 100 | 8.5 | 4.8 | 5.6 | 18.5
SMN6414AL | New | DFN 5x6 | Single | SMPS High Side | N | No | No |  | 30 | 20 | 50 | 31 | 31 | 12.5 | 8 | 10.5 |  |  | 2.5 | 1150 | 105 | 9.5 | 5 | 6.5 | 17
SMN6416 | Full Production | DFN 5x6 | Single | General Purpose | N | No | No |  | 30 | 20 | 22 | 17 | 31 | 12.5 | 8 | 14 |  |  | 2.4 | 1190 | 130 | 11 | 6 | 7 | 22
SMN6418 | New | DFN 5x6 | Single | General Purpose | N | No | No |  | 30 | 20 | 36 | 28 | 36 | 14 | 5.5 | 9.5 |  |  | 3 | 2037 | 220 | 16 | 4.6 | 8.8 | 23
SMN6422 | Not for new designs | DFN 5x6 | Single | Load Switch | N | Yes | No |  | 30 | 20 | 80 | 63 | 83 | 33 | 4.5 | 6.9 |  |  | 2.3 | 5450 | 540 | 42 | 21 | 13 | 49
SMN6424 | New | DFN 5x6 | Single | SMPS High Side | N | No | No |  | 30 | 12 | 41 | 26 | 25 | 10 | 8.5 | 10 |  |  | 1.6 | 1580 | 100 | 12 | 3 | 5 | 29
SMN6426 | Full Production | DFN 5x6 | Single | Load Switch | N | No | No |  | 30 | 20 | 65 | 43 | 42 | 17 | 5.5 | 7.5 |  |  | 2.5 | 1930 | 230 | 18 | 11 | 8.1 | 29
SMN6428 | Full Production | DFN 5x6 | Single | SMPS High Side | N | No | No |  | 30 | 20 | 43 | 27 | 30 | 12 | 10 | 14.5 |  |  | 2.2 | 770 | 77 | 7.1 | 3.1 | 5 | 18
SMN6435 | New | DFN 5x6 | Single | Load Switch | P | No | No |  | -30 | 25 | -34 | -21.5 | 31 | 12.5 | 17 | 34 |  |  | -3 | 1130 | 155 | 10 | 6 | 10 | 15
SMN6440 | Not for new designs | DFN 5x6 | Single | General Purpose | N | No | No |  | 40 | 20 | 85 | 67 | 83 | 33 | 3.4 | 5.5 |  |  | 2.2 | 5000 | 300 | 40 | 15 | 13.7 | 54
SMN6442 | Not for new designs | DFN 5x6 | Single | General Purpose | N | No | No |  | 40 | 20 | 65 | 42 | 35.7 | 14 | 4.8 | 7 |  |  | 2.4 | 1830 | 43 | 12.8 | 6 | 7.2 | 23
SMN6444 | Not for new designs | DFN 5x6 | Single | General Purpose | N | No | No |  | 60 | 20 | 81 | 51 | 83 | 33 | 6.5 | 11.5 |  |  | 2.5 | 4800 | 190 | 40 | 14 | 13.5 | 51
SMN6448 | Full Production | DFN 5x6 | Single | General Purpose | N | No | No |  | 80 | 25 | 65 | 41 | 83 | 33 | 9.6 | 12* |  |  | 3.7 | 2600 | 120 | 44* | 14 | 18 | 24.5
SMN6450 | Full Production | DFN 5x6 | Single | SMPS | N | No | No |  | 100 | 25 | 52 | 33 | 83 | 33 | 14.5 | 17.5* |  |  | 4 | 2570 | 80 | 11.5* | 13.5 | 15 | 28.5
SMN6452 | Full Production | DFN 5x6 | Single | SMPS | N | No | No |  | 100 | 25 | 26 | 17 | 35 | 14 | 25 | 31* |  |  | 4 | 1770 | 55 | 28* | 10 | 12 | 17
SMN6454 | Obsolete | DFN 5x6 | Single | General Purpose | N | No | No |  | 150 | 20 | 30 | 19 | 83 | 33 | 40 | 45* |  |  | 4.5 | 1900 | 50 | 34.5* | 9.5* | 14.8 | 17.5
SMN6454A | Full Production | DFN 5x6 | Single | General Purpose | N | No | No |  | 150 | 20 | 31 | 20 | 83 | 33 | 38 | 35* |  |  | 4.6 | 1710 | 50 | 7.8 | 13.5 | 12 | 20
SMN6458 | Full Production | DFN 5x6 | Single | General Purpose | N | No | No |  | 250 | 30 | 14 | 8.8 | 83 | 33 | 170 |  |  |  | 4.5 | 1028 | 11 | 22* | 8 | 28 | 65
SMN6482 | Full Production | DFN 5x6 | Single | General Purpose | N | No | No |  | 100 | 20 | 28 | 20 | 75 | 37 | 37 | 42 |  |  | 2.7 | 1630 | 50 | 18 | 9 | 7 | 29
SMN6484 | Full Production | DFN 5x6 | Single | General Purpose | N | No | No |  | 100 | 20 | 12 | 7.5 | 25 | 10 | 79 | 90 |  |  | 2.7 | 778 | 24 | 9.6 | 5 | 6 | 21
SMN6486 | Full Production | DFN 5x6 | Single | General Purpose | N | No | No |  | 100 | 20 | 10 | 6 | 31 | 12.5 | 140 | 152 |  |  | 2.8 | 445 | 16 | 5.1 | 2.4 | 8 | 17
SMN6500 | New | DFN 5x6 | Single | General Purpose | N | No | No |  | 30 | 20 | 200 | 151 | 83 | 33 | 0.95 | 1.3 |  |  | 2 | 7036 | 353 | 49.7 | 21.4 | 12.3 | 68.5
SMN6502 | New | DFN 5x6 | Single | General Purpose | N | No | No |  | 30 | 20 | 85 | 66 | 83 | 33 | 2.2 | 2.7 |  |  | 2.2 | 3430 | 175 | 25 | 10.3 | 7.5 | 33.8
SMN6504 | New | DFN 5x6 | Single | General Purpose | N | No | No |  | 30 | 20 | 85 | 66 | 83 | 33 | 1.8 | 3.3 |  |  | 2.2 | 2719 | 169 | 21 | 7 | 9.7 | 32.5
SMN6506 | New | DFN 5x6 | Single | General Purpose | N | No | No |  | 30 | 20 | 36 | 28 | 83 | 33 | 2.6 | 3.8 |  |  | 2.2 | 2719 | 169 | 21 | 7 | 9.7 | 32.5
SMN6508 | New | DFN 5x6 | Single | General Purpose | N | No | No |  | 30 | 20 | 32 | 25 | 41 | 16 | 3.2 | 5 |  |  | 2.2 | 2010 | 124 | 17 | 8 | 7.5 | 37
SMN6512 | New | DFN 5x6 | Single | General Purpose | N | No | No |  | 30 | 20 | 150 | 115 | 83 | 33 | 1.7 | 2.4 |  |  | 2 | 3430 | 175 | 25 | 10.3 | 7.5 | 33.8
SMN6514 | New | DFN 5x6 | Single | General Purpose | N | No | No |  | 30 | 20 | 30 | 23 | 25 | 10 | 5 | 8.5 |  |  | 2.2 | 951 | 62 | 7.5 | 3.2 | 6.25 | 18.5
SMN6516 | New | DFN 5x6 | Single | General Purpose | N | No | No |  | 30 | 20 | 56 | 36 | 25 | 10 | 5 | 8 |  |  | 2.2 | 1229 | 83 | 12 | 5.5 | 7 | 24
SMN6520 | New | DFN 5x6 | Single | General Purpose | N | No | No |  | 30 | 20 | 50 | 29 | 31 | 12.5 | 8.5 | 11 |  |  | 2.5 | 1150 | 105 | 9.5 | 5 | 6.5 | 17
SMN6522 | New | DFN 5x6 | Single | General Purpose | N | No | No |  | 25 | 20 | 200 | 151 | 83 | 33 | 0.95 | 1.3 |  |  | 2 | 7036 | 353 | 49.7 | 21.4 | 12.3 | 68.5
SMN6526 | New | DFN 5x6 | Single | General Purpose | N | No | No |  | 30 | 20 | 32 | 25 | 25 | 10 | 7 | 9 |  |  | 2.2 | 1229 | 83 | 12 | 5.5 | 7 | 24
SMN6534 | New | DFN 5x6 | Single | General Purpose | N | No | No |  | 30 | 20 | 30 | 23 | 25 | 10 | 8 | 12 |  |  | 2.6 | 951 | 62 | 7.5 | 3.2 | 6.25 | 18.5
SMN6702 | Not for new designs | DFN 5x6 | Single | SMPS Low Side | N | No | Yes | SRFET | 30 | 20 | 85 | 67 | 83 | 33 | 2 | 3 |  |  | 2.4 | 5900 | 560 | 51 | 23 | 17 | 61
SMN6704A | Not for new designs | DFN 5x6 | Single | SMPS Low Side | N | No | Yes | SRFET | 30 | 20 | 85 | 66 | 83 | 33 | 2.5 | 3.4 |  |  | 2.4 | 3800 | 420 | 32 | 13 | 10 | 38
SMN6708 | Not for new designs | DFN 5x6 | Single | SMPS Low Side | N | No | Yes | SRFET | 30 | 12 | 30 | 30 | 62 | 25 | 4.7 | 5.7 |  |  | 2.4 | 6430 | 352 | 44 | 13 | 17.5 | 56
SMN6710 | Not for new designs | DFN 5x6 | Single | SMPS Low Side | N | No | Yes | SRFET | 30 | 20 | 30 | 30 | 62 | 25 | 4.7 | 6.7 |  |  | 2.4 | 3760 | 314 | 29 | 12 | 9.5 | 34
SMN6712 | Not for new designs | DFN 5x6 | Single | SMPS Low Side | N | No | Yes | SRFET | 30 | 12 | 30 | 30 | 62.5 | 25 | 5.5 | 6.5 |  |  | 2.3 | 3940 | 255 | 35 | 12.4 | 9.5 | 45
SMN6716 | Not for new designs | DFN 5x6 | Single | SMPS Low Side | N | No | Yes | SRFET | 30 | 20 | 85 | 67 | 83 | 33 | 2.8 | 4.2 |  |  | 2.2 | 4100 | 400 | 36 | 12 | 11 | 40
SMN6752 | New | DFN 5x6 | Single | SMPS Low Side | N | No | Yes | SRFET | 30 | 20 | 85 | 66 | 83 | 33 | 1.7 | 2.5 |  |  | 2.2 | 3509 | 180 | 25.6 | 9.5 | 8 | 35.8
SMN6758 | New | DFN 5x6 | Single | SMPS Low Side | N | No | Yes | SRFET | 30 | 20 | 32 | 25 | 41 | 16 | 3.6 | 5 |  |  | 2.4 | 1975 | 92 | 13.6 | 5.3 | 7.9 | 27.3
SMN6780 | Not for new designs | DFN 5x6 | Single | SMPS Low Side | N | No | Yes | SRFET | 30 | 12 | 85 | 67 | 83 | 33 | 1.7 | 2.2 |  |  | 2 | 7950 | 600 | 63 | 25 | 15 | 97
SMN6782 | Not for new designs | DFN 5x6 | Single | SMPS Low Side | N | No | Yes | SRFET | 30 | 12 | 85 | 66 | 83 | 33 | 2.4 | 2.9 |  |  | 2 | 5650 | 390 | 42 | 14 | 11 | 62
SMN6850 | Full Production | DFN 5x6 EP2 | Dual | General Purpose | N | No | No |  | 100 | 25 | 28 | 18 | 56 | 22 | 35 | 42* |  |  | 4 | 1530 | 66 | 24* | 8* | 11 | 16
SMN6884 | Full Production | DFN 5x6 EP2 | Dual | Inverter | N | No | No |  | 40 | 20 | 34 | 21 | 21 | 8 | 11.3 | 13.8 |  |  | 2.7 | 1500 | 135 | 13.6 | 6.4 | 6.4 | 29.6
SMN6906 | Not for new designs | DFN 5x6A | Asymmetric | SMPS | N | No | No |  | 30 | 20 | 48 | 30 | 45 | 18 | 11.7 | 17.5 |  |  | 2.3 | 570 | 20 | 3.5 | 1.4 | 4.1 | 15.2
SMN6906 | Not for new designs | DFN 5x6A | Asymmetric | SMPS | N | No | No |  | 30 | 20 | 37 | 23 | 31 | 12.5 | 14.4 | 21.3 |  |  | 2.4 | 510 | 22 | 3.3 | 1.4 | 4.3 | 15.8
SMN6906A | New | DFN 5x6B | Asymmetric | SMPS | N | No | No |  | 30 | 20 | 48 | 30 | 45 | 18 | 11.7 | 17.5 |  |  | 2.3 | 570 | 20 | 3.5 | 1.4 | 4.1 | 15.2
SMN6906A | New | DFN 5x6B | Asymmetric | SMPS | N | No | No |  | 30 | 20 | 37 | 23 | 31 | 12.5 | 14.4 | 21.3 |  |  | 2.4 | 510 | 22 | 3.3 | 1.4 | 4.3 | 15.8
SMN6908 | Not for new designs | DFN 5x6A | Asymmetric | SMPS | N | No | Yes | SRFET | 30 | 20 | 80 | 62 | 83 | 33 | 4.1 | 5.9 |  |  | 2.5 | 3720 | 340 | 25 | 10 | 9.2 | 40
SMN6908 | Not for new designs | DFN 5x6A | Asymmetric | SMPS | N | No | No |  | 30 | 20 | 46 | 28 | 31 | 12 | 8.9 | 12.5 |  |  | 2.4 | 850 | 30 | 5.7 | 2.6 | 5 | 18.5
SMN6908A | New | DFN 5x6A | Asymmetric | SMPS | N | No | Yes | SRFET | 30 | 12 | 80 | 62 | 78 | 31 | 3.6 | 4.5 |  |  | 2 | 4380 | 280 | 31 | 9 | 10 | 50
SMN6908A | New | DFN 5x6A | Asymmetric | SMPS | N | No | No |  | 30 | 20 | 46 | 28 | 31 | 12 | 8.9 | 12.5 |  |  | 2.4 | 850 | 30 | 5.7 | 2.6 | 5 | 18.5
SMN6910A | New | DFN 5x6B | Asymmetric | SMPS | N | No | Yes | SRFET | 30 | 12 | 80 | 52 | 52 | 20 | 4.1 | 5 |  |  | 2 | 3415 | 232 | 24 | 10 | 9 | 47
SMN6910A | New | DFN 5x6B | Asymmetric | SMPS | N | No | No |  | 30 | 20 | 37 | 23 | 31 | 12.5 | 14 | 20 |  |  | 2.4 | 510 | 22 | 3.3 | 1.4 | 4.3 | 15.8
SMN6912 | Not for new designs | DFN 5x6A | Asymmetric | SMPS | N | No | No |  | 30 | 20 | 52 | 33 | 30 | 12 | 7.3 | 10.4 |  |  | 2.5 | 1090 | 38 | 7 | 2.5 | 5 | 16
SMN6912 | Not for new designs | DFN 5x6A | Asymmetric | SMPS | N | No | No |  | 30 | 20 | 21 | 13 | 11 | 4.4 | 13.7 | 19.3 |  |  | 2.1 | 580 | 65 | 4.6 | 2.4 | 4 | 18.5
SMN6912A | New | DFN 5x6B | Asymmetric | SMPS | N | No | No |  | 30 | 20 | 52 | 33 | 30 | 12 | 7.3 | 10.4 |  |  | 2.5 | 1090 | 38 | 7 | 2.5 | 5 | 16
SMN6912A | New | DFN 5x6B | Asymmetric | SMPS | N | No | No |  | 30 | 20 | 34 | 21 | 22 | 9 | 13.7 | 19.3 |  |  | 2.5 | 760 | 70 | 6.6 | 3 | 4.4 | 17
SMN6918 | New | DFN 5x6A | Asymmetric | SMPS | N | No | No |  | 25 | 20 | 60 | 38 | 31 | 12.5 | 5.2 | 7.8 |  |  | 2.3 | 1300 | 35 | 7.2 | 1.8 | 5 | 20
SMN6918 | New | DFN 5x6A | Asymmetric | SMPS | N | No | No |  | 25 | 20 | 85 | 66 | 104 | 41.5 | 1.8 | 2.7 |  |  | 2.3 | 4000 | 65 | 23 | 6 | 7 | 33
SMN6920 | New | DFN 5x6A | Asymmetric | SMPS | N | No | No |  | 30 | 20 | 60 | 38 | 31 | 12.5 | 5.2 | 7.8 |  |  | 2.3 | 1300 | 35 | 7.2 | 1.8 | 5 | 20
SMN6920 | New | DFN 5x6A | Asymmetric | SMPS | N | No | No |  | 30 | 20 | 85 | 66 | 104 | 41.5 | 1.8 | 2.7 |  |  | 2.3 | 4000 | 65 | 23 | 6 | 7 | 33
SMN6922 | New | DFN 5x6A | Asymmetric | SMPS | N | No | No |  | 25 | 12 | 71 | 44 | 31 | 12.5 | 3.8 | 4.8 |  |  | 1.7 | 1950 | 70 | 11.2 | 4 | 5.5 | 30
SMN6922 | New | DFN 5x6A | Asymmetric | SMPS | N | No | No |  | 25 | 12 | 85 | 66 | 104 | 41.5 | 1.4 | 1.8 |  |  | 1.7 | 5690 | 165 | 26 | 5.7 | 9 | 60
SMN6924 | New | DFN 5x6A | Asymmetric | SMPS | N | No | No |  | 30 | 20 | 60 | 38 | 31 | 12.5 | 5.2 | 7.8 |  |  | 2.3 | 1300 | 35 | 7.2 | 1.8 | 5 | 20
SMN6924 | New | DFN 5x6A | Asymmetric | SMPS | N | No | Yes | SRFET | 30 | 12 | 85 | 66 | 104 | 41.5 | 1.6 | 1.9 |  |  | 2.1 | 8190 | 670 | 60 | 20 | 15 | 103
SMN6926 | New | DFN 5x6B | Asymmetric | SMPS | N | No | No |  | 30 | 20 | 50 | 32 | 35 | 14 | 8.5 | 12 |  |  | 2.4 | 1130 | 40 | 8 | 3 | 6 | 19
SMN6926 | New | DFN 5x6B | Asymmetric | SMPS | N | No | No |  | 30 | 20 | 44 | 28 | 31 | 12.5 | 11 | 14 |  |  | 2.5 | 1150 | 105 | 9.5 | 5 | 6.5 | 17
SMN6932 | New | DFN 5x6B | Asymmetric | SMPS | N | No | No |  | 30 | 20 | 28 | 22 | 31 | 12 | 5 | 8.5 |  |  | 2.2 | 951 | 62 | 7.5 | 3.2 | 6.25 | 18.5
SMN6932 | New | DFN 5x6B | Asymmetric | SMPS | N | No | No |  | 30 | 20 | 42 | 33 | 78 | 31 | 2.4 | 3.2 |  |  | 2.4 | 3430 | 175 | 25 | 10.3 | 7.5 | 33.8
SMN6934 | New | DFN 5x6B | Asymmetric | SMPS | N | No | No |  | 30 | 20 | 28 | 22 | 31 | 12 | 5.2 | 9.5 |  |  | 2.2 | 951 | 62 | 7.5 | 3.2 | 6.25 | 18.5
SMN6934 | New | DFN 5x6B | Asymmetric | SMPS | N | No | No |  | 30 | 20 | 36 | 28 | 33 | 13 | 2.8 | 4.4 |  |  | 2.2 | 2010 | 124 | 17 | 8 | 7.5 | 37
SMN6938 | New | DFN 5x6B | Asymmetric | SMPS | N | No | No |  | 30 | 20 | 30 | 23 | 31 | 12.5 | 8.2 | 11.5 |  |  | 2.5 | 1150 | 105 | 9.5 | 5 | 6.5 | 17
SMN6938 | New | DFN 5x6B | Asymmetric | SMPS | N | No | No |  | 30 | 20 | 42 | 33 | 78 | 31 | 2.2 | 3.3 |  |  | 2.2 | 2719 | 169 | 21 | 7 | 9.7 | 32.5
SMN6974 | New | DFN 5x6B | Asymmetric | SMPS | N | No | No |  | 30 | 20 | 28 | 22 | 31 | 2 | 5.2 | 9.5 |  |  | 2.2 | 951 | 62 | 7.5 | 3.2 | 6.25 | 18.5
SMN6974 | New | DFN 5x6B | Asymmetric | SMPS | N | No | No |  | 30 | 20 | 36 | 28 | 33 | 13 | 3.2 | 5 |  |  | 2.4 | 1975 | 92 | 13.6 | 5.3 | 7.9 | 27.3
SMN7200 | Full Production | DFN 3x3 | Single | SMPS | N | No | No |  | 30 | 20 | 40 | 31 | 26 | 10.4 | 8 | 11 |  |  | 2.4 | 1090 | 38 | 7 | 2.5 | 5 | 16
SMN7210 | New | DFN 3.3x3.3 | Single | SMPS | N | No | No |  | 30 | 20 | 50 | 39 | 83 | 33 | 4 | 5.8 |  |  | 2.3 | 1983 | 54 | 10.5 | 3.6 | 7.3 | 21.2
SMN7220 | New | DFN 3.3x3.3 | Single | SMPS | N | No | No |  | 25 | 12 | 50 | 39 | 83 | 33 | 3 | 4 |  |  | 1.8 | 2961 | 66 | 17.4 | 3.6 | 7.8 | 37.8
SMN7240 | New | DFN 3x3 | Single | SMPS | N | No | No |  | 40 | 20 | 40 | 31 | 36.7 | 14 | 5.1 | 7 |  |  | 2.4 | 1830 | 43 | 12.8 | 6 | 7.2 | 23
SMN7242 | New | DFN 3.3x3.3 | Single | SMPS | N | No | No |  | 40 | 20 | 50 | 39 | 83 | 33 | 3.9 | 5.8 |  |  | 2.3 | 1970 | 41 | 11.9 | 2.2 | 7 | 23
SMN7244 | New | DFN 3.3x3.3 | Single | General Purpose | N | No | No |  | 60 | 20 | 50 | 39 | 83 | 33 | 8.5 | 12 |  |  | 2.5 | 2030 | 8.5 | 11.5 | 2.5 | 7.5 | 24.5
SMN7246 | New | DFN 3x3 | Single | General Purpose | N | No | No |  | 60 | 20 | 34.5 | 22 | 34.7 | 13.9 | 15 | 19 |  |  | 2.5 | 1340 | 10 | 9 | 2.6 | 6 | 22
SMN7400 | Not for new designs | DFN 3x3 | Single | SMPS | N | No | No |  | 30 | 12 | 26 | 20 | 35 | 14 | 12.5 | 14.5 |  |  | 1.55 | 1210 | 85 | 10 | 2.7 | 10 | 21
SMN7400A | Full Production | DFN 3x3 | Single | SMPS | N | No | No |  | 30 | 20 | 40 | 28 | 25 | 10 | 7.5 | 10.5 |  |  | 2.5 | 1150 | 105 | 9.5 | 5 | 6.5 | 17
SMN7401 | Full Production | DFN 3x3 | Single | Load Switch | P | No | No |  | -30 | 25 | -35 | -23 | 29 | 12 | 14 |  |  |  | -3 | 2060 | 295 | 30* | 10 | 11 | 24
SMN7402 | Full Production | DFN 3x3 | Single | SMPS High Side | N | No | No |  | 30 | 20 | 39 | 24 | 26 | 10.4 | 10 | 15 |  |  | 2.2 | 770 | 77 | 7.1 | 3.1 | 5 | 18
SMN7403 | Full Production | DFN 3x3 | Single | Load Switch | P | No | No |  | -30 | 25 | -29 | -18 | 25 | 10 | 18 | 36 |  |  | -3 | 1130 | 155 | 18* | 3.3 | 8.7 | 18
SMN7404 | New | DFN 3x3 | Single | Load Switch | N | No | No |  | 20 | 12 | 40 | 31 | 40 | 16 |  | 6 | 7.5 |  | 1.6 | 3860 | 580 | 36 | 12 | 7 | 70
SMN7405 | New | DFN 3.3x3.3 | Single | Load Switch | P | No | No |  | -30 | 25 | -50 | -39 | 83 | 33 | 6.2 | 8.9* |  |  | -2.8 | 2450 | 370 | 21 | 12 | 9.5 | 104
SMN7406 | Full Production | DFN 3x3 | Single | SMPS | N | No | No |  | 30 | 20 | 25 | 15 | 16.7 | 6.7 | 17 | 23 |  |  | 2.4 | 740 | 82 | 7.5 | 3 | 5 | 19
SMN7407 | New | DFN 3x3 | Single | Load Switch | P | No | No |  | -20 | 8 | -40 | -29 | 29 | 12 |  | 9.5 | 12.5 | 18 | -0.9 | 3495 | 425 | 44* | 11 | 18 | 136
SMN7408 | Full Production | DFN 3x3 | Single | SMPS High Side | N | No | No |  | 30 | 20 | 23 | 15 | 16.7 | 7 | 20 | 32 |  |  | 2.6 | 373 | 41 | 7.1 | 1.6 | 4.3 | 15.8
SMN7410 | Full Production | DFN 3x3 | Single | Load Switch | N | No | No |  | 30 | 20 | 24 | 15 | 20 | 8.3 | 20 | 26 |  |  | 2.5 | 550 | 55 | 4.6 | 2.2 | 5 | 24
SMN7412 | New | DFN 3x3 | Single | Load Switch | N | No | No |  | 30 | 25 | 16 | 12.5 | 20.8 | 8.3 | 20 | 28 |  |  | 2 | 466 | 61 | 4.3 | 2.3 | 5 | 20
SMN7416 | New | DFN 3x3 | Single | Load Switch | N | No | No |  | 30 | 12 | 40 | 26 | 25 | 10 | 8.5 | 10 |  |  | 1.7 | 1580 | 100 | 13 | 3 | 5 | 29
SMN7418 | New | DFN 3x3 | Single | Load Switch | N | No | No |  | 30 | 20 | 50 | 39 | 83 | 33 | 1.7 | 2.8 |  |  | 2.2 | 2994 | 196 | 23 | 10 | 10.5 | 30.8
SMN7421 | New | DFN 3x3 | Single | Load Switch | P | No | No |  | -20 | 12 | -50 | -39 | 83 | 33 | 4.6 | 5.8 | 9 |  | -1.2 | 4550 | 563 | 44 | 14 | 7 | 134
SMN7422E | New | DFN 3x3 | Single | Load Switch | N | Yes | No |  | 30 | 20 | 40 | 31 | 36 | 14 | 4.3 | 6 |  |  | 1.85 | 2445 | 220 | 19 | 6.6 | 7 | 41.5
SMN7422L | Full Production | DFN 3x3 | Single | Load Switch | N | No | No |  | 30 | 20 | 40 | 31 | 36.7 | 14.7 | 4.6 | 6 |  |  | 2.3 | 2400 | 245 | 20 | 9 | 8 | 36
SMN7423 | New | DFN 3x3 | Single | Load Switch | P | No | No |  | -20 | 8 | -50 | -39 | 83 | 33 |  | 5 | 6.5 | 8.5 | -0.9 | 5626 | 716 | 70 | 18.4 | 18 | 285
SMN7424 | New | DFN 3x3 | Single | Load Switch | N | Yes | No |  | 30 | 20 | 40 | 31 | 36 | 14 | 5.2 | 7.5 |  |  | 2.3 | 2860 | 300 | 22 | 8.4 | 7 | 36
SMN7426 | Full Production | DFN 3x3 | Single | Load Switch | N | Yes | No |  | 30 | 20 | 40 | 31 | 29 | 12 | 5.5 | 8 |  |  | 2.35 | 1756 | 155 | 44 | 13 | 17.5 | 56
SMN7428 | New | DFN 3.3x3.3 | Single | Load Switch | N | No | No |  | 30 | 20 | 50 | 39 | 83 | 33 | 2.8 | 3.6 |  |  | 2.3 | 2600 | 280 | 24 | 8 | 7 | 58
SMN7430L | Full Production | DFN 3x3 | Single | General Purpose | N | No | No |  | 30 | 20 | 34 | 21 | 23 | 9 | 12 | 16 |  |  | 2.5 | 760 | 70 | 6.6 | 3 | 4.4 | 17
SMN7432 | New | DFN 3x3 | Single | Load Switch | N | No | No |  | 30 | 12 | 18 | 14 | 20.8 | 8.3 | 15 | 18 | 24 |  | 1.5 | 813 | 56 | 8 | 2.6 | 3 | 26
SMN7436 | New | DFN 3x3 | Single | Load Switch | N | No | No |  | 20 | 12 | 23 | 15 | 16.7 | 7 | 19 | 22 | 32 | 50 | 1.1 | 525 | 75 | 6 | 2 | 3 | 20
SMN7444 | Full Production | DFN 3x3 | Single | General Purpose | N | No | No |  | 60 | 20 | 33 | 21 | 42 | 17 | 22 | 26 |  |  | 2.6 | 1680 | 60 | 13 | 3.7 | 6 | 24
SMN7446 | Full Production | DFN 3x3 | Single | General Purpose | N | No | No |  | 60 | 20 | 8 | 5 | 16.7 | 7 | 145 | 160* |  |  | 3.3 | 237 | 9 | 4.4* | 1.1* | 4.5 | 15
SMN7448 | Full Production | DFN 3x3 | Single | General Purpose | N | No | No |  | 80 | 25 | 25 | 15 | 36 | 15 | 30 | 37* |  |  | 4.1 | 900 | 40 | 14.5* | 4.6* | 16 | 36
SMN7450 | Full Production | DFN 3x3 | Single | General Purpose | N | No | No |  | 100 | 25 | 21 | 13 | 43 | 17 | 48 | 57* |  |  | 4.1 | 910 | 35 | 16* | 4.7* | 18 | 35
SMN7452 | Full Production | DFN 3x3 | Single | General Purpose | N | No | No |  | 100 | 25 | 5.5 | 3.5 | 17 | 7 | 310 | 370* |  |  | 4.7 | 155 | 9 | 3* | 0.9* | 4 | 8.5
SMN7458 | Full Production | DFN 3x3 | Single | General Purpose | N | No | No |  | 250 | 30 | 5 | 3.2 | 33 | 13 | 560 |  |  |  | 4.3 | 306 | 3.2 | 6 | 1.5 | 14 | 23
SMN7460 | Full Production | DFN 3x3 | Single | General Purpose | N | No | No |  | 300 | 30 | 4 | 2.5 | 33 | 13 | 830 |  |  |  | 4.5 | 310 | 2.9 | 6.8 | 2* | 17 | 29
SMN7462 | Full Production | DFN 3x3 | Single | General Purpose | N | No | No |  | 300 | 30 | 2.5 | 1.6 | 25 | 10 | 1500 |  |  |  | 4.5 | 197 | 2 | 4.6* | 1.5* | 17 | 26
SMN7508 | New | DFN 3x3 | Single | General Purpose | N | No | No |  | 30 | 20 | 32 | 25 | 62.5 | 25 | 3 | 4.6 |  |  | 2.2 | 1835 | 90 | 13.6 | 5.3 | 7.9 | 27.3
SMN7514 | New | DFN 3x3 | Single | General Purpose | N | No | No |  | 30 | 20 | 30 | 23 | 23 | 9 | 5 | 8.5 |  |  | 2.2 | 951 | 62 | 7.5 | 3.2 | 6.25 | 18.5
SMN7516 | New | DFN 3x3 | Single | Load Switch | N | No | No |  | 30 | 20 | 30 | 23 | 25 | 10 | 4.5 | 6.8 |  |  | 2.2 | 1229 | 83 | 12 | 5.5 | 7 | 24
SMN7611 | New | DFN 3x3 | Complementary | Inverter | N | No | No |  | 30 | 20 | 9 | 5.5 | 7 | 2.8 | 50 | 70 |  |  | 2.5 | 170 | 23 | 2 | 1 | 4.5 | 18.5
SMN7611 | New | DFN 3x3 | Complementary | Inverter | P | No | No |  | -30 | 20 | -18.5 | -11.5 | 20.8 | 8.3 | 38 | 62 |  |  | -2.4 | 520 | 65 | 4.6 | 2.2 | 7.5 | 19
SMN7700 | Full Production | DFN 3x3 | Single | SMPS | N | No | Yes |  | 30 | 12 | 40 | 30 | 33 | 13 | 8.5 | 10 |  |  | 3 | 3395 | 185 | 25 | 8.4 | 11 | 38
SMN7702A | Full Production | DFN 3x3 | Single | SMPS | N | No | Yes | SRFET | 30 | 12 | 36 | 22 | 23 | 9 | 10 | 13 |  |  | 2.1 | 1170 | 89 | 8.7 | 3 | 6 | 23
SMN7702B | New | DFN 3x3 | Single | SMPS | N | No | Yes |  | 30 | 20 | 20 | 15.5 | 23 | 9 | 9.5 | 15.5 |  |  | 2.5 | 810 | 100 | 8.5 | 4.5 | 4 | 23
SMN7784 | New | DFN 3.3x3.3 | Single | SMPS Low Side | N | No | Yes |  | 30 | 12 | 50 | 39 | 83 | 33 | 3.5 | 4 |  |  | 2.1 | 3800 | 260 | 28 | 9 | 10 | 55
SMN7788 | New | DFN 3x3 | Single | SMPS Low Side | N | No | Yes |  | 30 | 12 | 40 | 31 | 36 | 14 | 4.5 | 5.3 |  |  | 2 | 3415 | 232 | 24 | 10 | 9 | 47
SMN7804 | New | DFN 3x3 | Dual | SMPS | N | Yes | No |  | 30 | 20 | 22 | 14 | 17 | 7 | 21 | 26 |  |  | 2.4 | 740 | 82 | 7.5 | 3 | 5 | 19
SMN7820 | New | DFN 3x3 | Dual | SMPS | N | Yes | No |  | 20 | 10 | 35 | 22 | 31 | 12.5 |  | 16 | 20 |  | 1 | 1720 | 177 | 18.2 | 7.6 | 1.65 | 5.4
SMN7826 | New | DFN 3x3 | Dual | SMPS | N | No | No |  | 20 | 12 | 22 | 14 | 16.7 | 6.7 | 23 | 26 | 34 | 52 | 1.1 | 525 | 75 | 6 | 2 | 3 | 20
SMN7900 | New | DFN 3.3x3.3A | Asymmetric | SMPS | N | No | No |  | 30 | 20 | 24 | 15 | 17 | 7 | 21 | 28 |  |  | 2.3 | 590 | 23 | 4 | 1.5 | 6 | 18
SMN7900 | New | DFN 3.3x3.3A | Asymmetric | SMPS | N | No | Yes |  | 30 | 20 | 40 | 31 | 50 | 20 | 6.7 | 8.5 |  |  | 2.3 | 1770 | 72 | 12 | 5 | 7 | 27
SMN7902 | New | DFN 3.3x3.3A | Asymmetric | SMPS | N | No | No |  | 30 | 20 | 24 | 15 | 17 | 7 | 21 | 28 |  |  | 1.8 | 590 | 23 | 4 | 1.5 | 6 | 18
SMN7902 | New | DFN 3.3x3.3A | Asymmetric | SMPS | N | No | Yes |  | 30 | 12 | 40 | 31 | 50 | 20 | 6.2 | 7.4 |  |  | 1.6 | 3500 | 260 | 28 | 11 | 8 | 50
SMN7932 | New | DFN 3xA EP2 | Asymmetric | SMPS | N | No | No |  | 30 | 20 | 26 | 16 | 23 | 9 | 20 | 30 |  |  | 2.4 | 380 | 13 | 2.3 | 1 | 10 | 15
SMN7932 | New | DFN 3xA EP2 | Asymmetric | SMPS | N | No | No |  | 30 | 12 | 35 | 22 | 25 | 10 | 12 | 15 |  |  | 2.1 | 1020 | 75 | 9 | 3 | 11 | 29